## PLANILHA ORÇAMENTÁRIA
PREFEITURA MUNICIPAL DE JOÃO NEIVA SECRETARIA MUNICIPAL DE OBRAS E SERVIÇOS URBANOS
OBRA: PROJETO DE REFORMA UBS GADIOLI | [5 empty] | ENCARGOS SOCIAIS: 128,33%
LOCAL: JOÃO NEIVA/ES | [5 empty] | BDI: 30,90% - Serviços (materiais e instalações) PRAZO DA OBRA: 9 meses DATA BASE: Setembro/2018
[6 empty] | CONVÊNIO Nº: |  |  |  |  | 0.309
PLANILHA ORÇAMENTÁRIA | [10 empty] | 1.309
FONTE | CÓDIGO | ITEM | DESCRIÇÃO DOS SERIÇOS | UNID. | QUANT. | P. UNIT. | BDI (30,90%) | PREÇO UNITÁRIO COM BDI | PREÇO TOTAL | %
|  | 01 | ADMINISTRAÇÃO LOCAL
| ADM-01 | 01.01 | Administração Local | unid. | 1 | 49518.01 | 15301.07 | 64819.08 | 64819.08 | 11.39%
|  |  | TOTAL ITEM 01 | [5 empty] | 64819.08 | 11.39%
|  | 02 | SERVIÇOS PRELIMINARES
IOPES | 20305 | 02.01 | Placa de obra nas dimensões de 2.0 x 4.0 m, padrão IOPES | m2 | 8 | 211.96 | 65.5 | 277.46 | 2219.68 | 0.3899%
|  |  | TOTAL ITEM 02 | [5 empty] | 2219.68 | 0.3899%
|  | 03 | DEMOLIÇÕES E REMOÇÕES
IOPES | 10209 | 03.01 | Demolição de alvenaria | m3 | 26.56 | 36.74 | 11.35 | 48.09 | 1277.27 | 0.2243%
IOPES | 10202 | 03.02 | Demolição de piso revestido com cerâmica | m2 | 181.31 | 8.57 | 2.65 | 11.22 | 2034.3 | 0.3573%
IOPES | 10326 | 03.03 | Retirada de estrutura em madeira do telhado | m2 | 136.6 | 18 | 5.56 | 23.56 | 3218.3 | 0.5653%
IOPES | 10256 | 03.04 | Remoção de telha ondulada de fibrocimento, inclusive cumeeira | m2 | 136.6 | 4.69 | 1.45 | 6.14 | 838.72 | 0.1473%
IOPES | 10214 | 03.05 | Retirada de portas e janelas de madeira, inclusive batentes | m2 | 8.61 | 9.8 | 3.03 | 12.83 | 110.47 | 0.0194%
IOPES | 10215 | 03.06 | Retirada de esquadrias metálicas | m2 | 0.8 | 6.13 | 1.89 | 8.02 | 6.42 | 0.00113%
IOPES | 10318 | 03.07 | Remoção de forro PVC | m2 | 40.47 | 8.67 | 2.68 | 11.35 | 459.33 | 0.08068%
IOPES | 30304 | 03.08 | Índice de preço para remoção de entulho decorrente da execução de obras (Classe A CONAMA - NBR10.004 - Classe II-B), incluindo aluguel da caçamba, carga, transporte e descarga em área licenciada | m3 | 26.56 | 45.59 | 14.09 | 59.68 | 1585.1 | 0.2784%
|  |  | TOTAL ITEM 03 | [5 empty] | 9529.91 | 1.674%
|  | 04 | REFORÇO DA FUNDAÇÃO
| EST-01 | 04.01 | Estaca escavada mecanicamente, com 30cm de diâmetro, até 9 m de comprimento, concreto lançado manualmente | m | 21 | 49.16 | 15.19 | 64.35 | 1351.35 | 0.2374%
IOPES | 30101 | 04.02 | Escavação manual em material de 1a. categoria, até 1.50 m de profundidade | m3 | 3.77 | 35.04 | 10.83 | 45.87 | 172.93 | 0.03038%
IOPES | 40238 | 04.03 | Fôrma de chapa compensada resinada 12mm, levando-se em conta a utilização 3 vezes (incluido o material, corte, montagem, escoramento e desfôrma) | m2 | 100.46 | 62.71 | 19.38 | 82.09 | 8246.76 | 1.449%
IOPES | 40240 | 04.04 | Fornecimento e aplicação de concreto USINADO Fck=25 MPa - considerando lançamento MANUAL para INFRA-ESTRUTURA (5% de perdas já incluído no custo) | m3 | 4.69 | 342.06 | 105.7 | 447.76 | 2099.99 | 0.3689%
IOPES | 40239 | 04.05 | Fornecimento e aplicação de concreto USINADO Fck=20 MPa - considerando lançamento MANUAL para INFRA-ESTRUTURA (5% de perdas já incluído no custo) | m3 | 1.78 | 334.71 | 103.43 | 438.14 | 779.89 | 0.137%
IOPES | 40328 | 04.06 | Fornecimento, dobragem e colocação em fôrma, de armadura CA-50 A média, diâmetro de 6.3 a 10.0 mm | kg | 306.88 | 6.69 | 2.07 | 8.76 | 2688.27 | 0.4722%
IOPES | 40333 | 04.07 | Fornecimento, dobragem e colocação em fôrma, de armadura CA-60 B fina, diâmetro de 4.0 a 7.0mm | kg | 106.4 | 6.73 | 2.08 | 8.81 | 937.38 | 0.1646%
IOPES | 40810 | 04.08 | Recomposição de concreto danificado, com utilização de argamassa Sika Grout ou equivalente | m3 | 0.12 | 5818.55 | 1797.93 | 7616.48 | 913.98 | 0.1605%
|  |  | TOTAL ITEM 04 | [5 empty] | 17190.55 | 3.02%
|  | 05 | FUNDAÇÕES
| EST-01 | 05.01 | Estaca escavada mecanicamente, com 30cm de diâmetro, até 9 m de comprimento, concreto lançado manualmente | m | 79 | 49.16 | 15.19 | 64.35 | 5083.65 | 0.893%
IOPES | 30101 | 05.02 | Escavação manual em material de 1a. categoria, até 1.50 m de profundidade | m3 | 6.69 | 35.04 | 10.83 | 45.87 | 306.87 | 0.0539%
IOPES | 40238 | 05.03 | Fôrma de chapa compensada resinada 12mm, levando-se em conta a utilização 3 vezes (incluido o material, corte, montagem, escoramento e desfôrma) | m2 | 50.6 | 62.71 | 19.38 | 82.09 | 4153.75 | 0.7296%
IOPES | 40239 | 05.04 | Fornecimento e aplicação de concreto USINADO Fck=20 MPa - considerando lançamento MANUAL para INFRA-ESTRUTURA (5% de perdas já incluído no custo) | m3 | 2.71 | 334.71 | 103.43 | 438.14 | 1187.36 | 0.2086%
IOPES | 40240 | 05.05 | Fornecimento e aplicação de concreto USINADO Fck=25 MPa - considerando lançamento MANUAL para INFRA-ESTRUTURA (5% de perdas já incluído no custo) | m3 | 1.94 | 342.06 | 105.7 | 447.76 | 868.65 | 0.1526%
IOPES | 40328 | 05.06 | Fornecimento, dobragem e colocação em fôrma, de armadura CA-50 A média, diâmetro de 6.3 a 10.0 mm | kg | 288.8 | 6.69 | 2.07 | 8.76 | 2529.89 | 0.4444%
IOPES | 40333 | 05.07 | Fornecimento, dobragem e colocação em fôrma, de armadura CA-60 B fina, diâmetro de 4.0 a 7.0mm | kg | 25.8 | 6.73 | 2.08 | 8.81 | 227.3 | 0.03993%
|  |  | TOTAL ITEM 05 | [5 empty] | 14357.47 | 2.522%
|  | 06 | SUPERESTRUTURA
IOPES | 40238 | 06.01 | Fôrma de chapa compensada resinada 12mm, levando-se em conta a utilização 3 vezes (incluido o material, corte, montagem, escoramento e desfôrma) | m2 | 301.28 | 62.71 | 19.38 | 82.09 | 24732.08 | 4.344%
IOPES | 40315 | 06.02 | Fornecimento, preparo e aplicação de concreto Fck = 30 MPa (com brita 1 e 2) - (5% de perdas já incluído no custo) | m3 | 20.94 | 507.47 | 156.81 | 664.28 | 13910.02 | 2.443% |  | 70
IOPES | 40324 | 06.03 | Fornecimento, preparo e aplicação de concreto Fck=25 MPa (brita 1 e 2) - (5% de perdas já incluído no custo) | m3 | 20.94 | 493.7 | 152.55 | 646.25 | 13532.48 | 2.377%
IOPES | 40328 | 06.04 | Fornecimento, dobragem e colocação em fôrma, de armadura CA-50 A média, diâmetro de 6.3 a 10.0 mm | kg | 1123.7 | 6.69 | 2.07 | 8.76 | 9843.61 | 1.729%
IOPES | 40333 | 06.05 | Fornecimento, dobragem e colocação em fôrma, de armadura CA-60 B fina, diâmetro de 4.0 a 7.0mm | kg | 227.2 | 6.73 | 2.08 | 8.81 | 2001.63 | 0.3516%
IOPES | 40602 | 06.06 | Laje pré-fabricada treliçada, sobrecarga 300 Kg/m2, vão de 3.5m a 4.3m, capeamento 4cm, esp. 12cm, Fck= 150 Kg/cm2 | m2 | 89.12 | 87.68 | 27.09 | 114.77 | 10228.3 | 1.797%
|  |  | TOTAL ITEM 06 | [5 empty] | 74248.12 | 13.04%
|  | 07 | ALVENARIAS E DIVISÕES
SINAPI | 87479 | 07.01 | Alvenaria de vedação de blocos cerâmicos furados na vertical de 14x19x 39cm (espessura 14cm) de paredes | m2 | 101.51 | 46.52 | 14.37 | 60.89 | 6180.94 | 1.086%
SINAPI | 87477 | 07.02 | Alvenaria de vedação de blocos cerâmicos furados na vertical de 9x19x39cm (espessura 9cm) de paredes | m2 | 310.46 | 33.04 | 10.21 | 43.25 | 13427.4 | 2.359%
|  |  | TOTAL ITEM 07 | [5 empty] | 19608.34 | 3.444%
|  | 08 | VERGAS/CONTRAVERGA
IOPES | 50301 | 08.01 | Verga/contraverga reta de concreto armado 10 x 5 cm, Fck = 15 MPa, inclusive forma, armação e desforma | m | 70.94 | 8.25 | 2.55 | 10.8 | 766.15 | 0.1346%
|  |  | TOTAL ITEM 08 | [5 empty] | 766.15 | 0.1346%
|  | 09 | ESQUADRIAS METÁLICAS
SINAPI | 94560 | 09.01 | Janela de aço de correr, 2 folhas, fixação com argamassa, com vidros | m2 | 41.22 | 359.87 | 111.2 | 471.07 | 19417.51 | 3.411%
SINAPI | 73933/001 | 09.02 | Porta de ferro, de abrir, tipo grade com chapa,com guarnições | m2 | 23.1 | 483.11 | 149.28 | 632.39 | 14608.21 | 2.566%
IOPES | 071104 | 09.03 | Portão de ferro de abrir em barra chata, inclusive chumbamento | m2 | 1.32 | 341.23 | 105.44 | 446.67 | 589.6 | 0.1036%
|  |  | TOTAL ITEM 09 | [5 empty] | 34615.32 | 6.08%
|  | 10 | COBERTURA
IOPES | 90102 | 10.01 | Estrutura de madeira de lei tipo Paraju, peroba mica, angelim pedra ou equivalente para telhado de telha ondulada de fibrocimento esp. 6mm, com pontaletes e caibros, inclusive tratamento com cupinicida, exclusive telhas (edificação nova + rampa) | m2 | 254.83 | 72.41 | 22.37 | 94.78 | 24152.79 | 4.242%
IOPES | 90202 | 10.02 | Cobertura nova de telhas onduladas de fibrocimento 6.0mm, inclusive cumeeiras e acessórios de fixação | m2 | 254.83 | 35.21 | 10.88 | 46.09 | 11745.11 | 2.063%
IOPES | 90302 | 10.03 | Rufo de chapa metálica nº 26 com largura de 30 cm | m | 79.07 | 21.92 | 6.77 | 28.69 | 2268.52 | 0.3985%
IOPES | 90312 | 10.04 | Calha em chapa galvanizada com largura de 40 cm | m | 43.51 | 83.95 | 25.94 | 109.89 | 4781.31 | 0.8398%
| PIN-01 | 10.05 | Pingadeira em granito, largura 15 cm, espessura 2,0 cm. | m | 60.85 | 35.24 | 10.89 | 46.13 | 2807.01 | 0.493%
|  |  | TOTAL ITEM 10 | [5 empty] | 45754.74 | 8.037%
|  | 11 | REVESTIMENTO DE PAREDES E TETOS
IOPES | 120101 | 11.01 | Chapisco de argamassa de cimento e areia média ou grossa lavada, no traço 1:3, espessura 5 mm | m2 | 923.94 | 4.31 | 1.33 | 5.64 | 5211.02 | 0.9153%
IOPES | 120220 | 11.02 | Cerâmica 10 x 10 cm, marcas de referência Eliane, Cecrisa ou Portobello, nas cores branco ou areia, com rejunte esp. 0.5 cm, empregando argamassa colante | m2 | 230.31 | 51.31 | 15.85 | 67.16 | 15467.62 | 2.717%
IOPES | 120301 | 11.03 | Emboço de argamassa de cimento, cal hidratada CH1 e areia média ou grossa lavada no traço 1:0.5:6, espessura 20 mm | m2 | 230.31 | 21.16 | 6.54 | 27.7 | 6379.59 | 1.121%
IOPES | 120302 | 11.04 | Reboco de argamassa de cimento, cal hidratada CH1 e areia média ou grossa lavada no traço 1:0.5:6, espessura 5mm | m2 | 693.63 | 15.06 | 4.65 | 19.71 | 13671.45 | 2.401%
|  |  | TOTAL ITEM 11 | [5 empty] | 40729.68 | 7.154%
|  | 12 | PISOS
IOPES | 130104 | 12.01 | Regularização de base p/ revestimento cerâmico, com argamassa de cimento e areia no traço 1:5, espessura 5cm | m2 | 352.07 | 23.12 | 7.14 | 30.26 | 10653.64 | 1.871%
IOPES | 130235 | 12.02 | Piso cerâmico anti derrapante, PEI 5,dim. 60x60 cm, ref. de cor IMOLA ICE Biancogres/equiv., assentado com argamassa de cimento colante, inclusive rejuntamento com cimento branco | m2 | 34.17 | 38.22 | 11.81 | 50.03 | 1709.53 | 0.3003%
SINAPI | 87257 | 12.03 | Revestimento cerâmico para piso com placas tipo esmaltada extra de dimensões 60x60 cm | m2 | 317.9 | 45.46 | 14.05 | 59.51 | 18918.23 | 3.323%
IOPES | 130320 | 12.04 | Rodapé em cerâmica PEI-3, h = 7cm, assentado com argamassa de cimento, cal e areia, incl. Rejuntamento com cimento branco | m | 321.86 | 20.51 | 6.34 | 26.85 | 8641.94 | 1.518%
| PAS-01 | 12.05 | Passeio com piso tátil de alerta / direcional | m2 | 68.09 | 208.25 | 64.35 | 272.6 | 18561.33 | 3.26%
|  |  | TOTAL ITEM 12 | [5 empty] | 58484.67 | 10.27%
|  | 13 | INSTALAÇÕES ELÉTRICAS
IOPES | 151401 | 13.01 | Cabo de cobre, flexivel, classe 4 ou 5, isolacao em pvc/a, antichama bwf-b, cobertura pvc-st1, antichama bwf-b, 1 condutor, 0,6/1 kv, secao nominal 1,5 mm2 | m | 3000 | 3.3 | 1.02 | 4.32 | 12960 | 2.276%
IOPES | 151417 | 13.02 | Cabo de cobre, flexivel, classe 4 ou 5, isolacao em pvc/a, antichama bwf-b, cobertura pvc-st1, antichama bwf-b, 1 condutor, 0,6/1 kv, secao nominal 2,5 mm2 | m | 2000 | 4.38 | 1.35 | 5.73 | 11460 | 2.013%
IOPES | 151418 | 13.03 | Cabo de cobre, flexivel, classe 4 ou 5, isolacao em pvc/a, antichama bwf-b, cobertura pvc-st1, antichama bwf-b, 1 condutor, 0,6/1 kv, secao nominal 4 mm2 | pç | 300 | 5.58 | 1.72 | 7.3 | 2190 | 0.3847%
IOPES | 151421 | 13.04 | Cabo de cobre, flexivel, classe 4 ou 5, isolacao em pvc/a, antichama bwf-b, cobertura pvc-st1, antichama bwf-b, 1 condutor, 0,6/1 kv, secao nominal 16 mm2 | pç | 440 | 11.53 | 3.56 | 15.09 | 6639.6 | 1.166%
IOPES | 151304 | 13.05 | Disjuntor tipo DIN/IEC, monopolar de 6 ate 32A | pç | 13 | 14.41 | 4.45 | 18.86 | 245.18 | 0.04307%
IOPES | 151322 | 13.06 | Disjuntor tipo DIN/IEC, bipolar de 6 ate 32A | pç | 16 | 40.61 | 12.55 | 53.16 | 850.56 | 0.1494%
IOPES | 151330 | 13.07 | Disjuntor tipo DIN/IEC, tripolar 63A | pç | 2 | 77.47 | 23.94 | 101.41 | 202.82 | 0.03563%
SINAPI | 39457 | 13.08 | Dispositivo DR, 4 polos, sensibilidade de 30 ma, corrente de 63 A, tipo AC | pç | 2 | 151.18 | 46.71 | 197.89 | 395.78 | 0.06952%
SINAPI | 39469 | 13.09 | Dispositivo DPS classe II, 1 polo, tensão máxima de 275 v, corrente máxima de *20* ka (tipo AC) | pç | 4 | 61.58 | 19.03 | 80.61 | 322.44 | 0.05664%
IOPES | 150308 | 13.10 | Quadro de distribuição com barramento trifásico, de embutir, em chapa de aço galvanizado, para 24 disjuntores DIN, 100 a | pç | 2 | 376.75 | 116.42 | 493.17 | 986.34 | 0.1733%
IOPES | 151133 | 13.11 | Eletroduto pvc flexivel corrugado, cor amarela, de 25 mm | m | 800 | 6.61 | 2.04 | 8.65 | 6920 | 1.216%
IOPES | 38079 | 13.12 | Eletroduto/duto PEAD flexível parede simples, corrugação helicoidal, cor preta, sem rosca, de 2", para cabeamento subterraneo (NBR 15715) | m | 420 | 18.05 | 5.58 | 23.63 | 9924.6 | 1.743%
SINAPI | 3278 | 13.13 | Caixa octogonal de fundo móvel, em PVC, de 4" x 4", para eletroduto flexível corrugado | pç | 50 | 57.79 | 17.86 | 75.65 | 3782.5 | 0.6644%
| COTAÇÃO | 13.14 | Caixa de passagem, em PVC, de 4" x 2", para eletroduto flexível corrugado | pç | 60 | 5.2 | 1.61 | 6.81 | 408.6 | 0.07177%
IOPES | 180201 | 13.15 | Tomada 2p+t 10a, 250v, conjunto montado para embutir 4" x 2" (placa + suporte + modulo) | pç | 100 | 21.51 | 6.65 | 28.16 | 2816 | 0.4946%
IOPES | 180202 | 13.16 | Tomada padrão brasileiro linha branca, NBR 14136 2 polos + terra 20A/250V, com placa 4x2" | pç | 10 | 25.35 | 7.83 | 33.18 | 331.8 | 0.05828%
SINAPI | 92023 | 13.17 | Interruptor simples + tomada 2P+T 10A, 250v, conjunto montado para embutir 4" x 2" (placa + suporte + módulos) | pç | 10 | 29.48 | 9.11 | 38.59 | 385.9 | 0.06778%
IOPES | 180204 | 13.18 | Interruptor simples 10A, 250v, conjunto montado para embutir 4" x 2" (placa + suporte + módulo) | pç | 25 | 18.6 | 5.75 | 24.35 | 608.75 | 0.1069%
SINAPI | 39390 | 13.19 | Luminária led retangular bivolt, luz branca, 18 w | pç | 70 | 113 | 34.92 | 147.92 | 10354.4 | 1.819%
IOPES | 180207 | 13.20 | Interruptor três polos 10a, 250v, conjunto montado para embutir 4" x 2" (placa + suporte + modulo) | pç | 3 | 32.39 | 10.01 | 42.4 | 127.2 | 0.02234%
SINAPI | 38775 | 13.21 | Luminaria tipo tartaruga para area externa em aluminio, com grade, para 1 lampada, base E27, potencia maxima 40/60 W (nao inclui lampada) | pç | 4 | 35.19 | 10.87 | 46.06 | 184.24 | 0.03236%
IOPES | 150964 | 13.22 | Lampada fluorescente compacta 2U branca 15 W, base E27 (127/220 V) | pç | 2 | 7.99 | 2.47 | 10.46 | 20.92 | 0.00367%
SINAPI | 3751 | 13.23 | Lampada vapor metalico tubular 400 W (base E40) | pç | 9 | 38 | 11.74 | 49.74 | 447.66 | 0.07863%
SINAPI | 39374 | 13.24 | Reator interno/integrado para lampada vapor metalico 400 W, alto fator de potencia | pç | 9 | 95.76 | 29.59 | 125.35 | 1128.15 | 0.1982%
IOPES | 151429 | 13.25 | Cabo de cobre, flexivel, classe 4 ou 5, isolacao em pvc/a, antichama BWF-B, cobertura PVC-ST1, antichama BFW-B, 1 condutor, 0,6/1 kv, secao nominal 70 mm2 | m | 130 | 40.39 | 12.48 | 52.87 | 6873.1 | 1.207%
IOPES | 151406 | 13.26 | Cabo de cobre, flexivel, classe 4 ou 5, isolacao em pvc/a, antichama BWF-B, cobertura PVC-ST1, antichama BFW-B, 1 condutor, 0,6/1 kv, secao nominal 16 mm2 | m | 50 | 11.02 | 3.41 | 14.43 | 721.5 | 0.1267%
IOPES | 160311 | 13.27 | Haste de aterramento em aco com 3,00 m de comprimento e DN = 5/8", revestida com baixa camada de cobre, com conector tipo grampo | pç | 3 | 87.69 | 27.1 | 114.79 | 344.37 | 0.06049%
|  |  | TOTAL ITEM 13 | [5 empty] | 81632.41 | 14.34%
|  | 14 | CABEAMENTO ESTRUTURADO
IOPES | 160808 | 14.01 | Cabo de rede cat 5 ou superior | pç | 1000 | 5.26 | 1.63 | 6.89 | 6890 | 1.21%
IOPES | 160807 | 14.02 | Conector fêmea RJ 45, cat 5 ou superior | pç | 60 | 7.97 | 2.46 | 10.43 | 625.8 | 0.1099%
| COTAÇÃO | 14.03 | Caixa 4x4" com placa e tampa para uma tomada de rede RJ 45 e outra de telefone RJ11 | pç | 40 | 14.03 | 4.34 | 18.37 | 734.8 | 0.1291%
| COTAÇÃO | 14.04 | Calha perfurada 100x100 mm sem tampa | pç | 100 | 37.5 | 11.59 | 49.09 | 4909 | 0.8623%
| COTAÇÃO | 14.05 | Rack industrial 40U | pç | 2 | 1219 | 376.67 | 1595.67 | 3191.34 | 0.5606%
| COTAÇÃO | 14.06 | Mão francesa reforçada 15 x 15 mm | pç | 50 | 29.51 | 9.12 | 38.63 | 1931.5 | 0.3393%
|  |  | TOTAL ITEM 14 | [5 empty] | 18282.44 | 3.211%
|  | 15 | INSTALAÇÕES HIDROSSANITÁRIAS
|  | 15.01 | Instalações de água
IOPES | 140701 | 15.01.01 | Ponto de água fria embutido, para chuveiro, caixa de descarga, lavatorio, pia de cozinha e tanque de lavar roupa, com material PVC rígido soldável, inclusive conexões | un. | 19 | 62.46 | 19.3 | 81.76 | 1553.44 | 0.2729%
IOPES | 170550 | 15.01.02 | Reservatório de polietileno de 2000L, inclusive peça de apoio 6x16 cm, exclusive flanges e torneira de bóia | un. | 2 | 951 | 293.86 | 1244.86 | 2489.72 | 0.4373%
IOPES | 142123 | 15.01.03 | Adaptador com flange 20mmx1/2 | un. | 1 | 10.3 | 3.18 | 13.48 | 13.48 | 0.00237%
IOPES | 142124 | 15.01.04 | Adaptador com flange 25mmx3/4 | un. | 22 | 12.26 | 3.79 | 16.05 | 353.1 | 0.06202%
IOPES | 142120 | 15.01.05 | Torneira de bóia real 1/2 com balão plástico | un. | 2 | 75.39 | 23.3 | 98.69 | 197.38 | 0.03467%
IOPES | 140702 | 15.01.06 | Ponto com registro de pressão (chuveiro, caixa de descarga, etc...) | un. | 4 | 115.3 | 35.63 | 150.93 | 603.72 | 0.106%
|  | 15.02 | Instalações Sanitárias | [6 empty] | 0%
IOPES | 140705 | 15.02.01 | Ponto de esgoto para vaso sanitário, caixa sifonada, pia, lavatorio e tanque, inclusive conexões. | un. | 19 | 75.7 | 23.39 | 99.09 | 1882.71 | 0.3307%
SINAPI | 98110 | 15.02.02 | Caixa de gordura, com tampa, PVC 250x230x 75 mm | un. | 8 | 291.19 | 89.98 | 381.17 | 3049.36 | 0.5356%
IOPES | 140708 | 15.02.03 | Ponto para ralo sifonado, inclusive ralo sifonado 100 x 40 mm c/ grelha em pvc | un. | 8 | 55.15 | 17.04 | 72.19 | 577.52 | 0.1014%
IOPES | 141104 | 15.02.04 | Caixa de inspeção em alvenaria de tijolo maciço 60X60X60 cm, revestida internamente com barra lisa (cimento e areia - traço: 1:4) com tampa pré-moldada de concreto e fundo de concreto 15 Mpa tipo C - Escavação e confecção | un. | 2 | 375.3 | 115.97 | 491.27 | 982.54 | 0.1726%
|  |  | TOTAL ITEM 15 | [5 empty] | 11702.97 | 2.056%
|  | 16 | INSTALAÇÕES DE INCÊNDIO
|  | 16.01 | Extintores
IOPES | 160607 | 16.01.01 | Extintor de incêndio tipo pó químico 2-A:20-B:C, capacidade 4 kg | un. | 8 | 149.27 | 46.12 | 195.39 | 1563.12 | 0.2746%
|  | 16.02 | Sinalizações / Placas
IOPES | 160612 | 16.02.01 | Placa fotoluminescente - 380 X 190 mm | un. | 26 | 23.16 | 7.16 | 30.32 | 788.32 | 0.1385%
SINAPI | 97599 | 16.02.02 | Luminária de emergência autônoma ie-16 com lâmpada de 8w | un. | 12 | 33.52 | 10.36 | 43.88 | 526.56 | 0.09249%
|  |  | TOTAL ITEM 16 | [5 empty] | 2878 | 0.5055%
|  | 17 | APARELHOS HIDROSSANITÁRIOS
IOPES | 170128 | 17.01 | Lavatório de louça branca com coluna suspensa, linha Vogue Plus Confort para portadores de necessidades especiais, marca de referencia DECA, Celite ou Ideal Standart, inclusive valvula, sifão e engates, exclusive torneira | un. | 2 | 542.4 | 167.6 | 710 | 1420 | 0.2494%
SINAPI | 11758 | 17.02 | Saboneteira plastica tipo dispenser para sabonete liquido com reservatorio 800 A 1500 ml | un. | 7 | 40.24 | 12.43 | 52.67 | 368.69 | 0.06476%
IOPES | 180809 | 17.03 | Chuveiro elétrico tipo ducha Lorenzet ou Corona | un. | 4 | 67.86 | 20.97 | 88.83 | 355.32 | 0.06241%
IOPES | 170530 | 17.04 | Cuba em aço inox nº 02(dim.560x340x150)mm, marcas de referência Franke, Strake, tramontina, inclusive válvula de metal 31/2" e sifão cromado 1 x 1/2", excl. torneira | un. | 3 | 302.24 | 93.39 | 395.63 | 1186.89 | 0.2085%
IOPES | 170126 | 17.05 | Bacia sifonada de louça branca sem abertura frontal para portadores de necessidades especiais, Vogue Plus Conforto - Linha Conforto, mod P510, incl. assento poliester, ref.AP51,marca de ref. Deca ou equivalente, sem abertura frontal | un. | 2 | 1337.68 | 413.34 | 1751.02 | 3502.04 | 0.6151%
IOPES | 170136 | 17.06 | Bacia sanitária de louça branca, com caixa acoplada duplo acionamento, marca de ref. Deca Linha Ravena ou equivalente, inclusive assento plástico e acessórios de fixação | un. | 5 | 671.48 | 207.49 | 878.97 | 4394.85 | 0.772%
IOPES | 170130 | 17.07 | Lavatório de louça branca com coluna, Ravena L91 + C9 inclusive sifão, válvula e engates cromados, exclusive torneira | un. | 5 | 383.07 | 118.37 | 501.44 | 2507.2 | 0.4404%
IOPES | 170304 | 17.08 | Torneira pressão cromada diâm. 1/2" para lavatório, marcas de referência Fabrimar, Deca ou Docol | un. | 7 | 83.38 | 25.76 | 109.14 | 763.98 | 0.1342%
IOPES | 170315 | 17.09 | Torneira pressão cromada diam. 1/2" para pia, marcas de referência Fabrimar, Deca ou Docol | un. | 3 | 92.85 | 28.69 | 121.54 | 364.62 | 0.06405%
|  |  | TOTAL ITEM 17 | [5 empty] | 14863.59 | 2.611%
|  | 18 | BANCADAS
IOPES | 170220 | 18.01 | Bancada de granito com espessura de 2 cm | m2 | 3.78 | 277 | 85.59 | 362.59 | 1370.59 | 0.2407%
|  |  | TOTAL ITEM 18 | [5 empty] | 1370.59 | 0.2407%
|  | 19 | PINTURA
IOPES | 190103 | 19.01 | Emassamento de paredes e forros, com duas demãos de massa acrílica, marcas de referência Suvinil Coral ou Metalatex (construção nova) | m2 | 693.63 | 12.35 | 3.82 | 16.17 | 11216 | 1.97%
IOPES | 190117 | 19.02 | Pintura com tinta acrílica, marcas de referência Suvinil, Coral e Metalatex, inclusive selador acrílico, em paredes e forros, a duas demãos | m2 | 1509.61 | 13.85 | 4.28 | 18.13 | 27369.23 | 4.807%
IOPES | 190417 | 19.03 | Pintura com tinta esmalte sintético, marcas de referência Suvinil, Coral ou Metalatex, a duas demãos inclusive fundo anticorrosivo a uma demão, em metal | m2 | 195.67 | 14.06 | 4.34 | 18.4 | 3600.33 | 0.6324%
|  |  | TOTAL ITEM 19 | [5 empty] | 42185.56 | 7.41%
|  | 20 | DIVERSOS
IOPES | 210301 | 20.01 | Guarda corpo de tubo de ferro galvanizado, diâm. 3" e 2", h=0.8 m inclusive pintura a óleo ou esmalte | m | 16.45 | 185.2 | 57.23 | 242.43 | 3987.97 | 0.7005%
IOPES | 210302 | 20.02 | Corrimão de tubo de ferro galvanizado diâmetro 3" com chumbadores a cada 1.50m, inclusive pintura a óleo ou esmalte | m | 16.45 | 126.43 | 39.07 | 165.5 | 2722.48 | 0.4782%
IOPES | 110210 | 20.03 | Forro PVC branco L = 20 cm, frisado, colocado | m | 40.47 | 43.67 | 13.49 | 57.16 | 2313.27 | 0.4063%
IOPES | 200576 | 20.04 | Placa para inauguração de obra em alumínio polido e=4mm, dimensões 40 x 50 cm, gravação em baixo inclusive pintura a óleo ou esmalte relevo, inclusive pintura e fixaçã | un. | 1 | 591.06 | 182.64 | 773.7 | 773.7 | 0.1359%
|  |  | TOTAL ITEM 20 | [5 empty] | 9797.42 | 1.721%
|  | 21 | LIMPEZA DA OBRA
IOPES | 200401 | 21.01 | Limpeza geral da obra | m2 | 432.52 | 7.55 | 2.33 | 9.88 | 4273.3 | 0.7506%
|  |  | TOTAL ITEM 21 | [5 empty] | 4273.3 | 0.7506%
|  |  | T O T A L F I N A L | [5 empty] | 569309.99 | 100%
QUINHENTOS E SESSENTA E NOVE MIL, TREZENTOS E NOVE REAIS E NOVENTA E NOVE CENTAVOS

## MEMÓRIA DE CÁLCULO
PREFEITURA MUNICIPAL DE JOÃO NEIVA SECRETARIA MUNICIPAL DE OBRAS E SERVIÇOS URBANOS
OBRA: PROJETO DE REFORMA UBS GADIOLI
LOCAL: JOÃO NEIVA/ES
MEMÓRIA DE CÁLCULO
CÓDIGO | DESCRIÇÃO SERVIÇO | UNIDADE | Qnt | C (m) | L (m) | H (m) | A(m2) | V(m3) | QUANT. DO SERVIÇO
01 | ADMINISTRAÇÃO LOCAL
01.01 | ENCARREGADO | MÊS | 9 | [5 empty] | 9
01.02 | AUXILIAR DE ESCRITÓRIO | MÊS | 7 | [5 empty] | 7
02 | SERVIÇOS PRELIMINARES
02.01 | PLACA DE OBRA EM CHAPA DE ACO GALVANIZADO | M2 | Qnt | C (m) | L (m) | H (m) | A(m2) | V(m3) | 8
| Placa com as informações da obra |  | 1 | 4 | 2 |  |  |  | 8
3 | DEMOLIÇÕES E REMOÇÕES
03.01 | DEMOLIÇÃO DE ALVENARIA | M3 | Qnt | C (m) | L (m) | H (m) | A(m2) | V(m3) | 26.56
Prancha 2.1
| Cozinha / Circulação |  | 1 | 2.82 | 0.2 | 2.8 |  |  | 1.58
|  |  | 1 | 6.8 | 0.2 | 2.8 |  |  | 3.81
|  |  | 1 | 3.44 | 0.2 | 2.8 |  |  | 1.93
|  |  | 1 | 2.02 | 0.2 | 2.8 |  |  | 1.13
|  |  | 2 | 2.4 | 0.2 | 2.8 |  |  | 2.69
| Esterelização / Expurgo |  | 2 | 3.6 | 0.15 | 2.8 |  |  | 3.02
|  |  | 2 | 2.35 | 0.15 | 2.8 |  |  | 1.97
| Sala de Inalação / Abrigo Compressor / Almoxarifado |  | 1 | 2.84 | 0.15 | 2.8 |  |  | 1.19
|  |  | 1 | 3.29 | 0.15 | 2.8 |  |  | 1.38
| Consultório odontológico à recepção |  | 1 | 1.8 | 0.15 | 2.8 |  |  | 0.76
|  |  | 1 | 7.8 | 0.15 | 2.8 |  |  | 3.28
|  |  | 1 | 4 | 0.15 | 2.8 |  |  | 1.68
| Sala de imunização |  | 1 | 5.1 | 0.15 | 2.8 |  |  | 2.14
03.02 | DEMOLIÇÃO DE PISO REVESTIDO COM CERÂMICA | M2 | Qnt | C (m) | L (m) | H (m) | A(m2) | V(m3) | 181.31
Prancha 2.1
ÁREA EXISTENTE
| Fisioterapia | 88.45 | [6 empty] | 88.45
| Recepção | 27.21 | [6 empty] | 27.21
| Circulação | 6.35 | [6 empty] | 6.35
| Consultório 2 | 10.93 | [6 empty] | 10.93
| Sala Procedimentos / Coleta | 10.17 | [6 empty] | 10.17
| Sala de Imunização | 9 | [6 empty] | 9
| Consultório Odontológico | 16.87 | [6 empty] | 16.87
| Consultório 1 | 12.33 | [6 empty] | 12.33
03.03 | RETIRADA DE ESTRUTURA EM MADEIRA DO TELHADO | M2 | Qnt | C (m) | L (m) | H (m) | A(m2) | V(m3) | 136.6
Prancha 2.3
| Cobertura Existente |  |  | 25.54 | 9.52 |  |  |  | 243.14
|  |  |  | 3.97 | 1.55 |  |  |  | 6.15
|  |  |  | 3.73 | 6.41 |  |  |  | 23.91
Obs.: Considerando 50%
03.04 | REMOÇÃO DE TELHA ONDULADA EM FIBROCIMENTO, INCLUSIVE CUMEEIRA | M2 | Qnt | C (m) | L (m) | H (m) | A(m2) | V(m3) | 136.6
Prancha 2.3
| Cobertura Existente |  |  | 25.54 | 9.52 |  |  |  | 243.14
|  |  |  | 3.97 | 1.55 |  |  |  | 6.15
|  |  |  | 3.73 | 6.41 |  |  |  | 23.91
Obs.: Considerando 50%
03.05 | RETIRADA DE JANELAS E PORTAS EM MADEIRA, INCLUSIVE BATENTES | M2 | Qnt | C (m) | L (m) | H (m) | A(m2) | V(m3) | 8.61
Prancha 2.1
| Circulação entre I.S. |  | 1 |  | 0.7 | 2.1 |  |  | 1.47
| Área próxima a escada |  | 1 |  | 0.6 | 2.1 |  |  | 1.26
| Esterelização |  | 1 |  | 0.6 | 2.1 |  |  | 1.26
|  |  | 1 |  | 0.7 | 2.1 |  |  | 1.47
| Circulação - Consultório 1 |  | 1 |  | 0.8 | 2.1 |  |  | 1.68
| Recepção |  | 1 |  | 0.7 | 2.1 |  |  | 1.47
03.06 | RETIRADA DE ESQUADRIAS METÁLICAS | M2 | Qnt | C (m) | L (m) | H (m) | A(m2) | V(m3) | 0.8
Prancha 2.1
| Sala de Inalação |  | 1 |  | 0.8 | 1 |  |  | 0.8
03.07 | Remoção de forro PVC | M2 | Qnt | C (m) | L (m) | H (m) | A(m2) | V(m3) | 40.48
|  |  | 1 |  | 20.24 | 2 |  |  | 40.48
03.08 | ÍNDICE DE PREÇO PARA REMOÇÃO DE ENTULHO DECORRENTE DA EXECUÇÃO DE OBRAS (CLASSE A CONAMA - NBR10.004 - CLASSE II-B), INCLUINDO AKUGUEL DA CAÇAMBA, CARGA, TRANSPORTE E DESCARGA EM ÁREA LICENCIADA | M3 | Qnt | C (m) | L (m) | H (m) | A(m2) | V(m3) | 26.56
Prancha 2.1
| Cozinha / Circulação |  | 1 | 2.82 | 0.2 | 2.8 |  |  | 1.58
|  |  | 1 | 6.8 | 0.2 | 2.8 |  |  | 3.81
|  |  | 1 | 3.44 | 0.2 | 2.8 |  |  | 1.93
|  |  | 1 | 2.02 | 0.2 | 2.8 |  |  | 1.13
|  |  | 2 | 2.4 | 0.2 | 2.8 |  |  | 2.69
| Esterelização / Expurgo |  | 2 | 3.6 | 0.15 | 2.8 |  |  | 3.02
|  |  | 2 | 2.35 | 0.15 | 2.8 |  |  | 1.97
| Sala de Inalação / Abrigo Compressor / Almoxarifado |  | 1 | 2.84 | 0.15 | 2.8 |  |  | 1.19
|  |  | 1 | 3.29 | 0.15 | 2.8 |  |  | 1.38
| Consultório odontológico à recepção |  | 1 | 1.8 | 0.15 | 2.8 |  |  | 0.76
|  |  | 1 | 7.8 | 0.15 | 2.8 |  |  | 3.28
|  |  | 1 | 4 | 0.15 | 2.8 |  |  | 1.68
| Sala de imunização |  | 1 | 5.1 | 0.15 | 2.8 |  |  | 2.14
04 | REFORÇO DA FUNDAÇÃO
04.01 | ESTACA ESCAVADA MECANICAMENTE, SEM FLUIDO ESTABILIZANTE, COM 25 CM DE DIÂMETRO, ATÉ 9 M DE COMPRIMENTO, CONCRETO LANÇADO MANUALMENTE (EXCLUSIVE MOBILIZAÇÃO E DESMOBILIZAÇÃO) | M | Qnt | C (m) | L (m) | H (m) | A(m2) | V(m3) | 21
Prancha 3.10
| Estacas |  | 14 |  |  | 1.5 |  |  | 21
04.02 | ESCAVAÇÃO MANUAL EM MATERIAL DE 1A. CATEGORIA, ATÉ 1.50 M DE PROFUNDIDADE | M3 | Qnt | C (m) | L (m) | H (m) | A(m2) | V(m3) | 3.77
Prancha 3.10
| Blocos |  | 14 | 0.7 | 0.7 | 0.55 |  |  | 3.77
04.03 | FÔRMA DE CHAPA COMPENSADA RESINADA 12 MM, LEVANDO-SE EM CONTA A UTILIZAÇÃO 3 VEZES, (INCLUINDO O MATERIAL, CORTE, MONTAGEM, ESCORAMENTO E DESFÔRMA) | M2 | Qnt | C (m) | L (m) | H (m) | A(m2) | V(m3) | 100.46
| Prancha 3.10 - Blocos | [7 empty] | 24.22
| Prancha 3.10 - Pilares | [7 empty] | 36.54
| Prancha 3.11 - VB1 à VB6 | [7 empty] | 9.17
| Prancha 3.12 - V1 à V13 | [7 empty] | 30.53
04.04 | FORNECIMENTO E APLICAÇÃO DE CONCRETO USINADO FCK=25 MPA - CONSIDERANDO LANÇAMENTO MANUAL PARA INFRA ESTRUTURA (5% DE PERDAS JÁ INCLUÍDO NO CUSTO) | M3 | Qnt | C (m) | L (m) | H (m) | A(m2) | V(m3) | 4.69
| Prancha 3.10 - Blocos | [7 empty] | 0.44
| Prancha 3.10 - Pilares | [7 empty] | 1.83
| Prancha 3.11 - VB1 à VB6 | [7 empty] | 0.57
| Prancha 3.12 - V1 à V13 | [7 empty] | 1.85
04.05 | FORNECIMENTO E APLICAÇÃO DE CONCRETO USINADO FCK=20 MPA - CONSIDERANDO LANÇAMENTO MANUAL PARA INFRA ESTRUTURA (5% DE PERDAS JÁ INCLUINDO NO CUSTO) | M3 | Qnt | C (m) | L (m) | H (m) | A(m2) | V(m3) | 1.78
| Prancha 3.10 - Blocos | [7 empty] | 1.78
04.06 | FORNECIMENTO, DOBRAGEM E COLOCAÇÃO EM FÔRMA, DE ARMADDURA CA-50 MÉDIA, DIÂMETRO DE 6,3 A 10,0 MM | KG | Qnt | C (m) | L (m) | H (m) | A(m2) | V(m3) | 306.88
| Prancha 3.10 - Blocos | [7 empty] | 66.28
| Prancha 3.10 - Pilares | [7 empty] | 109
| Prancha 3.11 - VB1 à VB6 | [7 empty] | 23.4
| Prancha 3.12 - V1 à V13 | [7 empty] | 108.2
04.07 | FORNECIMENTO, DOBRAGEM E COLOCAÇÃO EM FÔRMA, DE ARMADURA CA-60 B FINA, DIÂMETRO DE 4,0 A 7,0 MM | KG | Qnt | C (m) | L (m) | H (m) | A(m2) | V(m3) | 106.4
| Prancha 3.10 - Blocos | [7 empty] | 18.1
| Prancha 3.10 - Pilares | [7 empty] | 45.7
| Prancha 3.11 - VB1 à VB6 | [7 empty] | 9.1
| Prancha 3.12 - V1 à V13 | [7 empty] | 33.5
04.08 | RECOMPOSIÇÃO DE CONCRETO DANIFICADO, COM UTILIZAÇÃO DE ARGAMASSA SIKA GROUT OU EQUIVALENTE | M3 | Qnt | C (m) | L (m) | H (m) | A(m2) | V(m3) | 0.12
| Quantidade Estimada | [7 empty] | 0.12
[12 empty] | #REF! | #REF!
05 | FUNDAÇÃO
05.01 | ESTACA ESCAVADA MECANICAMENTE, SEM FLUIDO ESTABILIZANTE, COM 25 CM DE DIÂMETRO, ATÉ 9 M DE COMPRIMENTO, CONCRETO LANÇADO MANUALMENTE (EXCLUSIVE MOBILIZAÇÃO E DESMOBILIZAÇÃO) | M | Qnt | C (m) | L (m) | H (m) | A(m2) | V(m3) | 79
πR²
Prancha 3.1
| Estacas |  | 10 |  |  | 5 |  |  | 50
|  |  | 9 |  |  | 3 |  |  | 27
|  |  | 2 |  |  | 1 |  |  | 2
05.02 | ESCAVAÇÃO MANUAL EM MATERIAL DE 1A. CATEGORIA, ATÉ 1.50 M DE PROFUNDIDADE | M3 | Qnt | C (m) | L (m) | H (m) | A(m2) | V(m3) | 6.69
Prancha 3.2
| Blocos |  | 21 | 0.7 | 0.7 | 0.65 |  |  | 6.69
05.03 | FÔRMA DE CHAPA COMPENSADA RESINADA 12 MM, LEVANDO-SE EM CONTA A UTILIZAÇÃO 3 VEZES, (INCLUINDO O MATERIAL, CORTE, MONTAGEM, ESCORAMENTO E DESFÔRMA) | M2 | Qnt | C (m) | L (m) | H (m) | A(m2) | V(m3) | 50.6
Prancha 3.2
| Blocos | [7 empty] | 37.49
| LE1 / LE2 / LE3 / LE4 | [7 empty] | 13.11
05.04 | FORNECIMENTO E APLICAÇÃO DE CONCRETO USINADO FCK=20 MPA - CONSIDERANDO LANÇAMENTO MANUAL PARA INFRA ESTRUTURA (5% DE PERDAS JÁ INCLUÍDO NO CUSTO) | M3 | Qnt | C (m) | L (m) | H (m) | A(m2) | V(m3) | 2.71
Prancha 3.2
| Blocos | [7 empty] | 2.71
05.05 | FORNECIMENTO E APLICAÇÃO DE CONCRETO USINADO FCK=25 MPA - CONSIDERANDO LANÇAMENTO MANUAL PARA INFRA ESTRUTURA (5% DE PERDAS JÁ INCLUÍDO NO CUSTO) | M3 | Qnt | C (m) | L (m) | H (m) | A(m2) | V(m3) | 1.94
Prancha 3.2
| Blocos | [7 empty] | 0.76
| LE1 / LE2 / LE3 / LE4 | [7 empty] | 1.18
05.06 | FORNECIMENTO, DOBRAGEM E COLOCAÇÃO EM FÔRMA, DE ARMADDURA CA-50 MÉDIA, DIÂMETRO DE 6,3 A 10,0 MM | KG | Qnt | C (m) | L (m) | H (m) | A(m2) | V(m3) | 288.8
Prancha 3.2
| Blocos | [7 empty] | 147.4
| LE1 / LE2 / LE3 / LE4 | [7 empty] | 141.4
05.07 | FORNECIMENTO, DOBRAGEM E COLOCAÇÃO EM FÔRMA, DE ARMADURA CA-60 B FINA, DIÂMETRO DE 4,0 A 7,0 MM | KG | Qnt | C (m) | L (m) | H (m) | A(m2) | V(m3) | 25.8
Prancha 3.2
| Blocos | [7 empty] | 18.1
| LE1 / LE2 / LE3 / LE4 | [7 empty] | 7.7
06 | SUPERESTRUTURA
06.01 | FÔRMA DE CHAPA COMPENSADA RESINADA 12 MM, LEVANDO-SE EM CONTA A UTILIZAÇÃO 3 VEZES, (INCLUINDO O MATERIAL, CORTE, MONTAGEM, ESCORAMENTO E DESFÔRMA) | M2 | Qnt | C (m) | L (m) | H (m) | A(m2) | V(m3) | 301.28
Prancha 3.3
| Pilares | [7 empty] | 90
Prancha 3.4
| Vigas: VB1 à VB22 | [7 empty] | 73.94
Prancha 3.6
| Vigas: V1 à V22 | [7 empty] | 84.4
Prancha 3.8
| VC1 à VC9 | [7 empty] | 47.62
Prancha 3.9
| Laje maciça - Cobertura | [7 empty] | 5.32
06.02 | FORNECIMENTO, PREPARO E APLICAÇÃO DE CONCRETO FCK = 25 MPA (COM BRITA 1 E 2) - (5% DE PERDAS JÁ INCLUÍDO NO CUSTO) | M3 | Qnt | C (m) | Qtd de cabos (und) | H (m) | A(m2) | V(m3) | 20.94
Prancha 3.3
| Pilares | [7 empty] | 4.95
Prancha 3.4
| Vigas: VB1 à VB22 | [7 empty] | 4.73
Prancha 3.6
| Vigas: V1 à V22 | [7 empty] | 5.64
Prancha 3.8
| VC1 à VC9 | [7 empty] | 3.43
Prancha 3.9
| Laje maciça - Cobertura | [7 empty] | 2.19
06.03 | FORNECIMENTO, DOBRAGEM E COLOCAÇÃO EM FÔRMA, DE ARMADDURA CA-50 MÉDIA, DIÂMETRO DE 6,3 A 10,0 MM | KG | Qnt | C (m) | Qtd de cabos (und) | H (m) | A(m2) | V(m3) | 1123.7
Prancha 3.3
| Pilares | [7 empty] | 324.5
Prancha 3.4
| Vigas: VB1 à VB22 | [7 empty] | 210.2
Prancha 3.6
| Vigas: V1 à V22 | [7 empty] | 316.7
Prancha 3.8
| VC1 à VC9 | [7 empty] | 181.4
Prancha 3.9
| Laje maciça - Cobertura | [7 empty] | 90.9
06.04 | FORNECIMENTO, DOBRAGEM E COLOCAÇÃO EM FÔRMA, DE ARMADURA CA-60 B FINA, DIÂMETRO DE 4,0 A 7,0 MM | KG | Qnt | C (m) | L (m) | H (m) | A(m2) | V(m3) | 227.2
Prancha 3.3
| Pilares | [7 empty] | 121
Prancha 3.4
| Vigas: VB1 à VB22 | [7 empty] | 82.6
Prancha 3.6
| Vigas: V1 à V22 | [7 empty] | 79.5
Prancha 3.8
| VC1 à VC9 | [7 empty] | 58.2
Prancha 3.9
| Laje maciça - Cobertura | [7 empty] | 6.9
06.07 | LAJE PRÉ-FABRICADA TRELIÇADA, SOBRECARGA 300 KG/M2, VÃO DE 3.5M A 4.3M, CAPEAMENTO 4CM, ESP. 12CM, FCK= 150 KG/CM2 | M2 | Qnt | C (m) | L (m) | H (m) | A(m2) | V(m3) | 89.12
Prancha 3.5
| L1 |  |  | 1.86 | 2.86 |  |  |  | 5.32
| L2 |  |  | 1.86 | 2.86 |  |  |  | 5.32
| L3 |  |  | 1 | 1.81 |  |  |  | 1.81
| L4 |  |  | 1.35 | 2.86 |  |  |  | 3.86
| L5 |  |  | 2.9 | 2.86 |  |  |  | 8.29
| L6 |  |  | 2 | 1 |  |  |  | 2
| L7 |  |  | 1.73 | 4.2 |  |  |  | 7.27
| L8 |  |  | 1.73 | 4.2 |  |  |  | 7.27
| L9 |  |  | 1.14 | 1.2 |  |  |  | 1.37
| L10 |  |  | 2.15 | 2.85 |  |  |  | 6.13
| L11 |  |  | 1.14 | 2.85 |  |  |  | 3.25
| L12 |  |  | 0.9 | 1 |  |  |  | 0.9
| L13 |  |  | 0.9 | 1.45 |  |  |  | 1.31
| L14 |  |  | 4.4 | 1.45 |  |  |  | 6.38
Prancha 3.7
| L1 |  |  | 1.72 | 2.61 |  |  |  | 4.49
| L3 |  |  | 1 | 2.81 |  |  |  | 2.81
| L4 |  |  | 4.4 | 4.51 |  |  |  | 19.84
| L5 |  |  | 1 | 1.5 |  |  |  | 1.5
07 | ALVENARIAS E DIVISÕES
07.01 | ALVENARIA DE VEDAÇÃO DE BLOCOS CERÂMICOS FURADOS NA VERTICAL DE 14X19X 39CM (ESPESSURA 14CM) DE PAREDES | M2 | Qnt | C (m) | L (m) | H (m) | A(m2) | V(m3) | 101.51
Prancha 2.1
| Parede externa |  | 1 | 21.81 |  | 2.8 |  |  | 61.07
|  |  | 1 | 4.35 |  | 2.8 |  |  | 12.18
| Sala de ADM / Gerência |  | 1 | 3.87 |  | 3 |  |  | 11.61
| Reunião ACS |  | 1 | 5.55 |  | 3 |  |  | 16.65
07.02 | ALVENARIA DE VEDAÇÃO DE BLOCOS CERÂMICOS FURADOS NA VERTICAL DE 9X19X39CM (ESPESSURA 9CM) DE PAREDES | M2 | Qnt | C (m) | L (m) | H (m) | A(m2) | V(m3) | 310.46
Prancha 2.1
| IS Fem./IS Masc. / Cozinha |  | 4 | 2.86 |  | 2.8 |  |  | 32.03
|  |  | 1 | 7.07 |  | 2.8 |  |  | 19.8
| DML / Expurgo / Esterelização |  | 3 | 4.2 |  | 2.8 |  |  | 35.28
|  |  | 1 | 3.6 |  | 2.8 |  |  | 10.08
| Sala de Curativos / Abrigo Compressor / Sala de Inalação / Almoxarifado |  | 1 | 4.2 |  | 2.8 |  |  | 11.76
|  |  | 1 | 3 |  | 2.8 |  |  | 8.4
|  |  | 1 | 3.79 |  | 2.8 |  |  | 10.61
| Is Fem / IS Masc / Sala de Imunização |  | 3 | 1.5 |  | 2.8 |  |  | 12.6
|  |  | 1 | 3.8 |  | 2.8 |  |  | 10.64
| Sala de Imunização |  | 1 | 3.95 |  | 2.8 |  |  | 11.06
| IS - Consultório 1 |  | 1 | 1.27 |  | 2.8 |  |  | 3.56
| Consultório 3 |  | 1 | 3.48 |  | 2.8 |  |  | 9.74
|  |  | 1 | 4.12 |  | 2.8 |  |  | 11.54
| IS PNE Masc. |  | 2 | 1.69 |  | 2.8 |  |  | 9.46
|  |  | 1 | 2.9 |  | 2.8 |  |  | 8.12
PLATIBANDA
| Imersão |  | 1 | 3.45 |  | 1.45 |  |  | 5
| Parede Frontal |  | 1 | 25.54 |  | 1.45 |  |  | 37.03
| Parede Fundo |  | 1 | 12.1 |  | 1.45 |  |  | 17.55
| Laterais |  | 2 | 15.93 |  | 1.45 |  |  | 46.2
08 | VERGA E CONTRAVERGA
08.01 | VERGA/CONTRAVERGA RETA DE CONCRETO ARMADO 10 X 5 CM, FCK = 15 MPA, INCLUSIVE FORMA, ARMAÇÃO E DESFORMA | M | Qnt | C (m) | L (m) | H (m) | A(m2) | V(m3) | 70.94
PORTAS
| P1 |  | 3 | 0.8 |  |  |  |  | 2.4
| P2 |  | 1 | 0.8 |  |  |  |  | 0.8
| P3 |  | 2 | 0.8 |  |  |  |  | 1.6
| P4 |  | 1 | 0.8 |  |  |  |  | 0.8
| P5 |  | 5 | 0.8 |  |  |  |  | 4
| P6 |  | 4 | 0.8 |  |  |  |  | 3.2
| P7 |  | 2 | 0.8 |  |  |  |  | 1.6
| P8 |  | 1 | 1 |  |  |  |  | 1
| P9 |  | 2 | 0.8 |  |  |  |  | 1.6
| P10 |  | 2 | 0.8 |  |  |  |  | 1.6
| P11 |  | 4 | 0.8 |  |  |  |  | 3.2
| P12 |  | 4 | 0.6 |  |  |  |  | 2.4
| P13 |  | 1 | 1.2 |  |  |  |  | 1.2
| P14 |  | 2 | 0.6 |  |  |  |  | 1.2
JANELAS
| J1 |  | 6 | 2 |  |  |  |  | 12
| J2 |  | 3 | 1.5 |  |  |  |  | 4.5
| J3 |  | 4 | 1 |  |  |  |  | 4
| J4 |  | 3 | 1 |  |  |  |  | 3
| J5 |  | 2 | 0.6 |  |  |  |  | 1.2
| J6 |  | 1 | 1 |  |  |  |  | 1
| J7 |  | 1 | 2 |  |  |  |  | 2
| J8 |  | 2 | 0.8 |  |  |  |  | 1.6
| J9 |  | 2 | 0.8 |  |  |  |  | 1.6
| J10 |  | 2 | 1.2 |  |  |  |  | 2.4
| J11 |  | 2 | 1.5 |  |  |  |  | 3
| J12 |  | 2 | 1.05 |  |  |  |  | 2.1
| J13 |  | 1 | 1.14 |  |  |  |  | 1.14
| J14 |  | 4 | 1.2 |  |  |  |  | 4.8
09 | ESQUADRIAS METÁLICAS
09.01 | JANELA DE AÇO DE CORRER, 2 FOLHAS, FIXAÇÃO COM ARGAMASSA, COM VIDROS | M2 | Qnt | C (m) | L (m) | H (m) | A(m2) | V(m3) | 41.22
| J1 |  | 6 | 2 | 0.8 |  |  |  | 9.6
| J2 |  | 3 | 1.5 | 0.9 |  |  |  | 4.05
| J3 |  | 4 | 1 | 0.8 |  |  |  | 3.2
| J4 |  | 3 | 1 | 0.8 |  |  |  | 2.4
| J5 |  | 2 | 0.6 | 0.6 |  |  |  | 0.72
| J6 |  | 1 | 1 | 0.8 |  |  |  | 0.8
| J7 |  | 1 | 2 | 1.2 |  |  |  | 2.4
| J8 |  | 2 | 0.8 | 0.6 |  |  |  | 0.96
| J9 |  | 2 | 0.8 | 0.6 |  |  |  | 0.96
| J10 |  | 2 | 1.2 | 1.2 |  |  |  | 2.88
| J11 |  | 2 | 1.5 | 1.2 |  |  |  | 3.6
| J12 |  | 2 | 1.05 | 1.2 |  |  |  | 2.52
| J13 |  | 1 | 1.14 | 1.2 |  |  |  | 1.37
| J14 |  | 4 | 1.2 | 1.2 |  |  |  | 5.76
10 | ESQUADRIAS DE MADEIRA
10.01 | PORTA DE FERRO, DE ABRIR, TIPO GRADE COM CHAPA, COM GUARNIÇÕES | M2 | Qnt | C (m) | L (m) | H (m) | A(m2) | V(m3) | 23.1
| P1 |  | 2 | 0.8 |  | 2.1 |  |  | 3.36
| P2 |  | 1 | 0.8 |  | 2.1 |  |  | 1.68
| P3 |  | 2 | 0.8 |  | 2.1 |  |  | 3.36
| P8 |  | 1 | 1 |  | 2.1 |  |  | 2.1
| P9 |  | 2 | 0.8 |  | 2.1 |  |  | 3.36
| P10 |  | 2 | 0.8 |  | 2.1 |  |  | 3.36
| P11 |  | 2 | 0.8 |  | 2.1 |  |  | 3.36
| P12 |  | 2 | 0.6 |  | 2.1 |  |  | 2.52
10.02 | PORTÃO DE FERRO DE ABRIR EM BARRA CHATA, INCLUSIVE CHUMBAMENTO | M2 | Qnt | C (m) | L (m) | H (m) | A(m2) | V(m3) | 1.32
| P8 |  | 2 | 0.6 |  | 1.1 |  |  | 1.32
11 | COBERTURA
11.01 | ESTRUTURA DE MADEIRA DE LEI TIPO PARAJU, PEROBA MICA, ANGELIM PEDRA OU EQUIVALENTE PARA TELHADO DE TELHA ONDULADA DE FIBROCIMENTO ESP. 6MM, COM PONTALETES E CAIBROS, INCLUSIVE TRATAMENTO COM CUPINICIDA, EXCLUSIVE TELHAS. | M2 | Qnt | C (m) | L (m) | H (m) | A(m2) | V(m3) | 254.83
PRANCHA 2.3
|  |  |  | 3.73 | 15.93 |  |  |  | 59.42
|  |  |  | 5.22 | 11.07 |  |  |  | 57.79
|  |  |  | 4.5 | 9.52 |  |  |  | 42.84
|  |  |  | 11.94 | 15.93 |  |  |  | 190.2
|  |  |  | 4.12 | 3.21 |  |  |  | 13.23
|  |  |  | 5.75 | 4.86 |  |  |  | 27.95
| Obs.: quantidade reaproveitada | [7 empty] | 136.6
11.02 | COBERTURA NOVA DE TELHAS ONDULADAS DE FIBROCIMENTO 6.0MM, INCLUSIVE CUMEEIRAS E ACESSÓRIOS DE FIXAÇÃO | M2 | Qnt | C (m) | L (m) | H (m) | A(m2) | V(m3) | 254.83
PRANCHA 2.3
|  |  |  | 3.73 | 15.93 |  |  |  | 59.42
|  |  |  | 5.22 | 11.07 |  |  |  | 57.79
|  |  |  | 4.5 | 9.52 |  |  |  | 42.84
|  |  |  | 11.94 | 15.93 |  |  |  | 190.2
|  |  |  | 4.12 | 3.21 |  |  |  | 13.23
|  |  |  | 5.75 | 4.86 |  |  |  | 27.95
| Obs.: quantidade reaproveitada | [7 empty] | 136.6
11.03 | RUFO DE CHAPA METÁLICA Nº 26 COM LARGURA DE 30 CM | M | Qnt | C (m) | L (m) | H (m) | A(m2) | V(m3) | 79.07
PRANCHA 2.3
|  |  |  | 3.73 |  |  |  |  | 3.73
|  |  |  | 15.93 |  |  |  |  | 15.93
|  |  |  | 25.54 |  |  |  |  | 25.54
|  |  |  | 15.93 |  |  |  |  | 15.93
|  |  |  | 11.94 |  |  |  |  | 11.94
|  |  |  | 3 |  |  |  |  | 3
|  |  |  | 3 |  |  |  |  | 3
11.04 | CALHA EM CHAPA GALVANIZADA COM LARGURA DE 40 CM | M | Qnt | C (m) | L (m) | H (m) | A(m2) | V(m3) | 43.51
PRANCHA 2.3
|  |  |  | 25.54 |  |  |  |  | 25.54
|  |  |  | 1.82 |  |  |  |  | 1.82
|  |  |  | 2 |  |  |  |  | 2
|  |  |  | 5.45 |  |  |  |  | 5.45
|  |  |  | 5.45 |  |  |  |  | 5.45
|  |  |  | 3.25 |  |  |  |  | 3.25
11.05 | PINGADEIRA EM GRANITO, LARGURA 15 CM, ESPESSURA 2,0 CM. | M | Qnt | C (m) | L (m) | H (m) | A(m2) | V(m3) | 60.85
PRANCHA 2.1
PLATIBANDA
| Imersão |  | 1 | 3.45 |  |  |  |  | 3.45
| Parede Frontal |  | 1 | 25.54 |  |  |  |  | 25.54
| Parede Fundo |  | 1 | 12.1 |  |  |  |  | 0
| Laterais |  | 2 | 15.93 |  |  |  |  | 31.86
12 | REVESTIMENTO DE PAREDES E TETOS
12.01 | CHAPISCO DE ARGAMASSA DE CIMENTO E AREIA MÉDIA OU GROSSA LAVADA, NO TRAÇO 1:3, ESPESSURA 5 MM | M2 | Qnt | C (m) | L (m) | H (m) | A(m2) | V(m3) | 923.94
| Área de alvenaria, espessura 14 cm, duas vezes, interna e externa |  | 2 |  |  |  | 101.51 |  | 203.02
| Área de alvenaria, espessura 9 cm, duas vezes, interna e externa |  | 2 |  |  |  | 310.46 |  | 620.92
| Área considerada para recuperação que se fizerem necessárias em edificação já existente | [5 empty] | 100 |  | 100
Obs.: Não foram descontados os vãos de portas e janelas,e na compensação não foram levantas as espalas.
12.02 | CERÂMICA 10 X 10 CM, MARCAS DE REFERÊNCIA ELIANE, CECRISA OU PORTOBELLO, NAS CORES BRANCO OU AREIA, COM REJUNTE ESP. 0.5 CM, EMPREGANDO ARGAMASSA COLANTE | M2 | Qnt | C (m) | L (m) | H (m) | A(m2) | V(m3) | 230.31
| I.S. Fem. |  | 2 | 2.86 |  | 2.8 |  |  | 16.02
|  |  | 2 |  | 1.86 | 2.8 |  |  | 10.42
| I.S. Masc. |  | 2 | 2.86 |  | 2.8 |  |  | 16.02
|  |  | 2 |  | 1.86 | 2.8 |  |  | 10.42
| Cozinha |  | 2 | 2.86 |  | 2.8 |  |  | 16.02
|  |  | 2 |  | 2.5 | 2.8 |  |  | 14
| I.S. Fem. PNE |  | 2 | 2.75 |  | 2.8 |  |  | 15.4
|  |  | 2 |  | 1.69 | 2.8 |  |  | 9.46
| I.S. Masc. PNE |  | 2 | 2.75 |  | 2.8 |  |  | 15.4
|  |  | 2 |  | 1.69 | 2.8 |  |  | 9.46
| I.S. Fem. |  | 2 | 1.75 |  | 2.8 |  |  | 9.8
|  |  | 2 |  | 1.5 | 2.8 |  |  | 8.4
| I.S. Masc. |  | 2 | 1.75 |  | 2.8 |  |  | 9.8
|  |  | 2 |  | 1.5 | 2.8 |  |  | 8.4
| I.S. Consultório 1 |  | 2 | 2.05 |  | 2.8 |  |  | 11.48
|  |  | 2 |  | 1.27 | 2.8 |  |  | 7.11
| Expurgo |  | 2 |  | 1.73 | 1.8 |  |  | 6.23
|  |  | 2 | 4.2 |  | 1.8 |  |  | 15.12
| Esterelização |  | 2 |  | 1.73 | 1.8 |  |  | 6.23
|  |  | 2 | 4.2 |  | 1.8 |  |  | 15.12
Obs. 2: Não foram descontados os vãos de portas e janelas, e na compensação não foram levantas as espalas.
12.03 | EMBOÇO DE ARGAMASSA DE CIMENTO, CAL HIDRATADA CH1 E AREIA MÉDIA OU GROSSA LAVADA NO TRAÇO 1:0.5:6, ESPESSURA 20 MM | M2 | Qnt | C (m) | L (m) | H (m) | A(m2) | V(m3) | 230.31
| Mesma área da cerâmica | [5 empty] | 230.31 |  | 230.31
07.03.09 | #REF! | #REF! | C (m) | L (m) | H (m) |  |  | Qnt
Local
| Ponto de ônibus |  |  | 25 |  |  |  |  | 25
| Estacionamento |  |  | 75 |  |  |  |  | 75
12.04 | REBOCO DE ARGAMASSA DE CIMENTO, CAL HIDRATADA CH1 E AREIA MÉDIA OU GROSSA LAVADA NO TRAÇO 1:0.5:6, ESPESSURA 5MM | M2 | Qnt | C (m) | L (m) | H (m) | A(m2) | V(m3) | 693.63
| Área de chapisco - Área da cerâmica | [5 empty] | 693.63 |  | 693.63
13 | PISOS
13.01 | REGULARIZAÇÃO DE BASE P/ REVESTIMENTO CERÂMICO, COM ARGAMASSA DE CIMENTO E AREIA NO TRAÇO 1:5, ESPESSURA 5CM | M2 | Qnt | C (m) | L (m) | H (m) | A(m2) | V(m3) | 352.07
Prancha 2,1
| Área Nova | [7 empty] | 0
| I.S Fem | 5.27 | [6 empty] | 5.27
| I.S Masc | 5.27 | [6 empty] | 5.27
| Cozinha | 7.15 | [6 empty] | 7.15
| I.S. PNE Fem | 4.31 | [6 empty] | 4.31
| I.S. PNE Masc | 4.31 | [6 empty] | 4.31
| I.S. Fem | 2.63 | [6 empty] | 2.63
| I.S Masc | 2.63 | [6 empty] | 2.63
| I.S. Consultório | 2.6 | [6 empty] | 2.6
| Copa | 8.24 | [6 empty] | 8.24
| DML | 2.77 | [6 empty] | 2.77
| Expurgo | 7.25 | [6 empty] | 7.25
| Esterelização | 7.25 | [6 empty] | 7.25
| Sala de Curativos | 9.23 | [6 empty] | 9.23
| Abrigo Compressor | 1.58 | [6 empty] | 1.58
| Sala de Inalação | 6.13 | [6 empty] | 6.13
| Almoxarifado | 3.24 | [6 empty] | 3.24
| Espera | 40.73 | [6 empty] | 40.73
| Consultório 3 | 10.83 | [6 empty] | 10.83
| Circulação | 6.35 | [6 empty] | 6.35
| Sala de ADM / Gerência | 11.07 | [6 empty] | 11.07
| Reunião / ACS | 21.92 | [6 empty] | 21.92
Área Existente
| Fisioterapia | 88.45 | [6 empty] | 88.45
| Recepção | 27.21 | [6 empty] | 27.21
| Circulação | 6.35 | [6 empty] | 6.35
| Consultório 2 | 10.93 | [6 empty] | 10.93
| Sala Procedimentos / Coleta | 10.17 | [6 empty] | 10.17
| Sala de Imunização | 9 | [6 empty] | 9
| Consultório Odontológico | 16.87 | [6 empty] | 16.87
| Consultório 1 | 12.33 | [6 empty] | 12.33
13.02 | PISO CERÂMICO ANTI DERRAPANTE, PEI 5,DIM. 60X60 CM, REF. DE COR IMOLA ICE BIANCOGRES/EQUIV., ASSENTADO COM ARGAMASSA DE CIMENTO COLANTE, INCLUSIVE REJUNTAMENTO COM CIMENTO BRANCO | M2 | Qnt | C (m) | L (m) | H (m) | A(m2) | V(m3) | 34.17
Prancha 2,1
Área Nova
| I.S Fem | 5.27 | [6 empty] | 5.27
| I.S Masc | 5.27 | [6 empty] | 5.27
| Cozinha | 7.15 | [6 empty] | 7.15
| I.S. PNE Fem | 4.31 | [6 empty] | 4.31
| I.S. PNE Masc | 4.31 | [6 empty] | 4.31
| I.S. Fem | 2.63 | [6 empty] | 2.63
| I.S Masc | 2.63 | [6 empty] | 2.63
| I.S. Consultorio 1 | 2.6 | [6 empty] | 2.6
13.03 | REVESTIMENTO CERÂMICO PARA PISO COM PLACAS TIPO ESMALTADA EXTRA DE DIMENSÕES 60X60 CM | M2 | Qnt | C (m) | L (m) | H (m) | A(m2) | V(m3) | 317.9
Prancha 2,1
Área Nova
| Copa | 8.24 | [6 empty] | 8.24
| DML | 2.77 | [6 empty] | 2.77
| Expurgo | 7.25 | [6 empty] | 7.25
| Esterelização | 7.25 | [6 empty] | 7.25
| Sala de Curativos | 9.23 | [6 empty] | 9.23
| Abrigo Compressor | 1.58 | [6 empty] | 1.58
| Sala de Inalação | 6.13 | [6 empty] | 6.13
| Almoxarifado | 3.24 | [6 empty] | 3.24
| Espera | 40.73 | [6 empty] | 40.73
| Consultório 3 | 10.83 | [6 empty] | 10.83
| Circulação | 6.35 | [6 empty] | 6.35
Área Existente
| Fisioterapia | 88.45 | [6 empty] | 88.45
| Recepção | 27.21 | [6 empty] | 27.21
| Circulação | 6.35 | [6 empty] | 6.35
| Consultório 2 | 10.93 | [6 empty] | 10.93
| Sala Procedimentos / Coleta | 10.17 | [6 empty] | 10.17
| Sala de Imunização | 9 | [6 empty] | 9
| Consultório Odontológico | 16.87 | [6 empty] | 16.87
| Consultório 1 | 12.33 | [6 empty] | 12.33
| Sala de ADM / Gerência | 11.07 | [6 empty] | 11.07
| Reunião / ACS | 21.92 | [6 empty] | 21.92
13.04 | RODAPÉ EM CERÂMICA PEI-3, H = 7CM, ASSENTADO COM ARGAMASSA DE CIMENTO, CAL E AREIA, INCL. REJUNTAMENTO COM CIMENTO BRANCO | M | Qnt | C (m) | L (m) | H (m) | A(m2) | V(m3) | 321.86
Prancha 2.1
| Copa |  | 2 | 2.9 |  |  |  |  | 5.8
|  |  | 2 |  | 2.86 |  |  |  | 5.72
| DML |  | 2 | 2.86 |  |  |  |  | 5.72
|  |  | 1 |  | 1 |  |  |  | 1
| Expurgo |  | 2 | 4.2 |  |  |  |  | 8.4
|  |  | 2 |  | 1.73 |  |  |  | 3.46
| Esterelização |  | 2 | 4.2 |  |  |  |  | 8.4
|  |  | 2 |  | 1.73 |  |  |  | 3.46
| Sala de Curativos |  | 2 | 2.84 |  |  |  |  | 5.68
|  |  | 2 |  | 3.25 |  |  |  | 6.5
| Abrigo Compressor |  | 2 | 3.44 |  |  |  |  | 6.88
|  |  | 2 |  | 1.2 |  |  |  | 2.4
| Sala de Inalação |  | 2 | 2.85 |  |  |  |  | 5.7
|  |  | 2 |  | 2.15 |  |  |  | 4.3
| Almoxarifado |  | 2 | 2.85 |  |  |  |  | 5.7
|  |  | 2 |  | 1.14 |  |  |  | 2.28
| Espera |  | 1 | 10.94 |  |  |  |  | 10.94
|  |  | 1 | 2.2 |  |  |  |  | 2.2
|  |  | 1 | 4 |  |  |  |  | 4
|  |  | 1 | 16.3 |  |  |  |  | 16.3
|  |  | 1 | 7.1 |  |  |  |  | 7.1
|  |  | 1 | 10.21 |  |  |  |  | 10.21
|  |  | 1 |  | 0.9 |  |  |  | 0.9
|  |  | 1 |  | 9.72 |  |  |  | 9.72
|  |  | 1 |  | 1.5 |  |  |  | 1.5
|  |  | 1 |  | 2.7 |  |  |  | 2.7
| Imersão |  | 2 | 3.45 |  |  |  |  | 6.9
|  |  | 1 |  | 3.53 |  |  |  | 3.53
| Fisioterapia |  | 1 | 15.93 |  |  |  |  | 15.93
|  |  | 1 | 7.37 |  |  |  |  | 7.37
|  |  | 1 | 3.31 |  |  |  |  | 3.31
|  |  | 1 | 3.48 |  |  |  |  | 3.48
|  |  | 1 | 1.14 |  |  |  |  | 1.14
|  |  | 1 | 0.29 |  |  |  |  | 0.29
|  |  | 1 | 2.75 |  |  |  |  | 2.75
|  |  | 1 | 3 |  |  |  |  | 3
| Consultório 3 |  | 2 | 3.97 |  |  |  |  | 7.94
|  |  | 2 |  | 3.33 |  |  |  | 6.66
| Recepção |  | 2 | 3.47 |  |  |  |  | 6.94
|  |  | 2 |  | 8.12 |  |  |  | 16.24
| Sala de Procedimentos / Coleta |  | 2 | 2.26 |  |  |  |  | 4.52
|  |  | 2 |  | 4.5 |  |  |  | 9
| Consultório 1 |  | 2 | 3.97 |  |  |  |  | 7.94
|  |  | 2 |  | 3.41 |  |  |  | 6.82
| Sala de Imunização |  | 2 | 3.95 |  |  |  |  | 7.9
|  |  | 2 |  | 2.28 |  |  |  | 4.56
| Consultório Odontológico |  | 2 | 3.95 |  |  |  |  | 7.9
|  |  | 2 |  | 4.27 |  |  |  | 8.54
| Sala de ADM / Gerência |  | 2 | 3.87 |  |  |  |  | 7.74
|  |  | 2 |  | 2.86 |  |  |  | 5.72
| Reunião / ACS |  | 1 | 5.55 |  |  |  |  | 5.55
|  |  | 2 |  | 4.51 |  |  |  | 9.02
|  |  | 1 | 4.2 |  |  |  |  | 4.2
13.05 | EXECUÇÃO DE PASSEIO (CALÇADA) OU PISO DE CONCRETO COM CONCRETO MOLDADO IN LOCO, FEITO EM OBRA, ACABAMENTO CONVENCIONAL, NÃO ARMADO | M2 | Qnt | C (m) | L (m) | H (m) | A(m2) | V(m3) | 68.09
| Lateral |  |  | 17.02 | 2.2 |  |  |  | 37.44
| Frontal |  |  | 25.54 | 1.2 |  |  |  | 30.65
14 | INSTALAÇÕES ELÉTRICAS
| MATERIAIS CONFORME PLANILHA ANEXA AO PROJETO ELÉTRICO |  | Qnt | C (m) | L (m) | H (m) | A(m2) | V(m3) | -
14.01 | Cabo de cobre, flexivel, classe 4 ou 5, isolacao em pvc/a, antichama bwf-b, cobertura pvc-st1, antichama bwf-b, 1 condutor, 0,6/1 kv, secao nominal 1,5 mm2 | m | 3000 | [5 empty] | 3000
14.02 | Cabo de cobre, flexivel, classe 4 ou 5, isolacao em pvc/a, antichama bwf-b, cobertura pvc-st1, antichama bwf-b, 1 condutor, 0,6/1 kv, secao nominal 2,5 mm2 | m | 2000 | [5 empty] | 2000
14.03 | Cabo de cobre, flexivel, classe 4 ou 5, isolacao em pvc/a, antichama bwf-b, cobertura pvc-st1, antichama bwf-b, 1 condutor, 0,6/1 kv, secao nominal 4 mm2 | pç | 300 | [5 empty] | 300
14.04 | Cabo de cobre, flexivel, classe 4 ou 5, isolacao em pvc/a, antichama bwf-b, cobertura pvc-st1, antichama bwf-b, 1 condutor, 0,6/1 kv, secao nominal 16 mm2 | pç | 440 | [5 empty] | 440
14.05 | Disjuntor tipo DIN/IEC, monopolar de 6 ate 32A | pç | 13 | [5 empty] | 13
14.06 | Disjuntor tipo DIN/IEC, bipolar de 6 ate 32A | pç | 16 | [5 empty] | 16
14.07 | Disjuntor tipo DIN/IEC, tripolar 63A | pç | 2 | [5 empty] | 2
14.08 | Dispositivo DR, 4 polos, sensibilidade de 30 ma, corrente de 63 A, tipo AC | pç | 2 | [5 empty] | 2
14.09 | Dispositivo DPS classe II, 1 polo, tensão máxima de 275 v, corrente máxima de *20* ka (tipo AC) | pç | 4 | [5 empty] | 4
14.10 | Quadro de distribuição com barramento trifásico, de embutir, em chapa de aço galvanizado, para 24 disjuntores DIN, 100 a | pç | 2 | [5 empty] | 2
14.11 | Eletroduto pvc flexivel corrugado, cor amarela, de 25 mm | m | 800 | [5 empty] | 800
14.12 | Eletroduto/duto PEAD flexível parede simples, corrugação helicoidal, cor preta, sem rosca, de 2", para cabeamento subterraneo (NBR 15715) | m | 420 | [5 empty] | 420
14.13 | Caixa octogonal de fundo móvel, em PVC, de 4" x 4", para eletroduto flexível corrugado | pç | 50 | [5 empty] | 50
14.14 | Caixa de passagem, em PVC, de 4" x 2", para eletroduto flexível corrugado | pç | 60 | [5 empty] | 60
14.15 | Tomada 2p+t 10a, 250v, conjunto montado para embutir 4" x 2" (placa + suporte + modulo) | pç | 100 | [5 empty] | 100
14.16 | Tomada padrão brasileiro linha branca, NBR 14136 2 polos + terra 20A/250V, com placa 4x2" | pç | 10 | [5 empty] | 10
14.17 | Interruptor simples + tomada 2P+T 10A, 250v, conjunto montado para embutir 4" x 2" (placa + suporte + módulos) | pç | 10 | [5 empty] | 10
14.18 | Interruptor simples 10A, 250v, conjunto montado para embutir 4" x 2" (placa + suporte + módulo) | pç | 25 | [5 empty] | 25
14.19 | Luminária led retangular bivolt, luz branca, 18 w | pç | 70 | [5 empty] | 70
14.20 | Interruptor três polos 10a, 250v, conjunto montado para embutir 4" x 2" (placa + suporte + modulo) | pç | 3 | [5 empty] | 3
14.21 | Luminaria tipo tartaruga para area externa em aluminio, com grade, para 1 lampada, base E27, potencia maxima 40/60 W (nao inclui lampada) | pç | 4 | [5 empty] | 4
14.22 | Lampada fluorescente compacta 2U branca 15 W, base E27 (127/220 V) | pç | 2 | [5 empty] | 2
14.23 | Lampada vapor metalico tubular 400 W (base E40) | pç | 9 | [5 empty] | 9
14.24 | Reator interno/integrado para lampada vapor metalico 400 W, alto fator de potencia | pç | 9 | [5 empty] | 9
14.25 | Cabo de cobre, flexivel, classe 4 ou 5, isolacao em pvc/a, antichama BWF-B, cobertura PVC-ST1, antichama BFW-B, 1 condutor, 0,6/1 kv, secao nominal 70 mm2 | m | 130 | [5 empty] | 130
14.26 | Cabo de cobre, flexivel, classe 4 ou 5, isolacao em pvc/a, antichama BWF-B, cobertura PVC-ST1, antichama BFW-B, 1 condutor, 0,6/1 kv, secao nominal 16 mm2 | m | 50 | [5 empty] | 50
14.27 | Haste de aterramento em aco com 3,00 m de comprimento e DN = 5/8", revestida com baixa camada de cobre, com conector tipo grampo | pç | 3 | [5 empty] | 3
15 | CABEAMENTO ESTRUTURADP
| MATERIAIS CONFORME PLANILHA ANEXA AO PROJETO |  | Qnt | C (m) | L (m) | H (m) | A(m2) | V(m3) | - |  | 660
15.01 | Cabo de rede cat 5 ou superior | pç | 500 | [5 empty] | 500 |  | 1320
15.02 | Conector fêmea RJ 45, cat 5 ou superior | pç | 30 | [5 empty] | 30
15.03 | Caixa 4x4" com placa e tampa para uma tomada de rede RJ 45 e outra de telefone RJ11 | pç | 20 | [5 empty] | 20
15.04 | Calha perfurada 100x100 mm sem tampa | pç | 50 | [5 empty] | 50
15.05 | Rack industrial 40U | pç | 1 | [5 empty] | 1
15.06 | Mão francesa reforçada 15 x 15 mm | pç | 25 | [5 empty] | 25
15 | INSTALAÇÕES HIDROSSANITÁRIAS
| QUANTIDADES CONFORME PROJETOS HIDROSSANITÁRIOS - PRANCHAS 5.1 À 5.7 |  | Qnt | C (m) | L (m) | H (m) | A(m2) | V(m3) | -
15.01 | Instalações de água
15.01.01 | Ponto de água fria embutido, para chuveiro, caixa de descarga, lavatorio, pia de cozinha e tanque de lavar roupa, com material PVC rígido soldável, inclusive conexões | un. | 19 | [5 empty] | 19
15.01.02 | Reservatório de polietileno de 2000L, inclusive peça de apoio 6x16 cm, exclusive flanges e torneira de bóia | un. | 2 | [5 empty] | 2
15.01.03 | Adaptador com flange 20mmx1/2 | un. | 1 | [5 empty] | 1
15.01.04 | Adaptador com flange 25mmx3/4 | un. | 22 | [5 empty] | 22
15.01.05 | Torneira de bóia real 1/2 com balão plástico | un. | 2 | [5 empty] | 2
15.01.06 | Ponto com registro de pressão (chuveiro, caixa de descarga, etc...) | un. | 4 | [5 empty] | 4
15.02 | Instalações Sanitárias | [7 empty] | 0
15.02.01 | Ponto de esgoto para vaso sanitário, caixa sifonada, pia, lavatorio e tanque, inclusive conexões. | un. | 19 | [5 empty] | 19
15.02.02 | Caixa de gordura, com tampa, PVC 250x230x 75 mm | un. | 8 | [5 empty] | 8
15.02.03 | Ponto para ralo sifonado, inclusive ralo sifonado 100 x 40 mm c/ grelha em pvc | un. | 8 | [5 empty] | 8
15.02.04 | Caixa de inspeção em alvenaria de tijolo maciço 60X60X60 cm, revestida internamente com barra lisa (cimento e areia - traço: 1:4) com tampa pré-moldada de concreto e fundo de concreto 15 Mpa tipo C - Escavação e confecção | un. | 2 | [5 empty] | 2
16 | INSTALAÇÕES DE INCÊNDIO
| QUANTIDADES CONFORME PROJETOS DE INCÊNDIO- PRANCHAS 5.1 | Un. | Qnt | C (m) | L (m) | H (m) | A(m2) | V(m3) | - |  | 660
16.01 | Extintores
16.01.01 | Extintor de incêndio tipo pó químico 2-A:20-B:C, capacidade 4 kg |  | 8 | [5 empty] | 8
16.02 | Sinalizações / Placas
16.02.01 | Placa fotoluminescente - 380 X 190 mm
| S2 |  | 11 | [5 empty] | 11
| S8 |  | 1 | [5 empty] | 1
| S12 |  | 2
| E5 |  | 8 | [5 empty] | 8
| S3 |  | 1 | [5 empty] | 1
| M1 |  | 1 | [5 empty] | 1
| M2 |  | 2 | [5 empty] | 2
16.02.02 | Luminária de Emergência - 30 Led - Bivolt |  | 12 | [5 empty] | 12
17 | APARELHOS HIDROSSANITÁRIOS
17.01 | LAVATÓRIO DE LOUÇA BRANCA COM COLUNA SUSPENSA, LINHA VOGUE PLUS CONFORT PARA PORTADORES DE NECESSIDADES ESPECIAIS, MARCA DE REFERENCIA DECA, CELITE OU IDEAL STANDART, INCLUSIVE VALVULA, SIFÃO E ENGATES, EXCLUSIVE TORNEIRA | Und | Qnt | C (m) | L (m) | H (m) | A(m2) | V(m3) | 2
| I.S.PNE Fem. E I.S. PNE Masc. |  | 2 | [5 empty] | 2
17.02 | SABONETEIRA PLASTICA TIPO DISPENSER PARA SABONETE LIQUIDO COM RESERVATORIO 800 A 1500 ML | Und | Qnt | C (m) | L (m) | H (m) | A(m2) | V(m3) | 7
| I.S.PNE Fem. E I.S. PNE Masc. |  | 2 | [5 empty] | 2
| I.S. Fem e I.S Masc (externo) |  | 2 | [5 empty] | 2
| I.S. Fem e I.S Masc |  | 2 | [5 empty] | 2
| I.S. Consultório 1 |  | 1 | [5 empty] | 1
17.03 | CHUVEIRO ELÉTRICO TIPO DUCHA LORENZET OU CORONA | Und | Qnt | C (m) | L (m) | H (m) | A(m2) | V(m3) | 4
| I.S.PNE Fem. E I.S. PNE Masc. |  | 2 | [5 empty] | 2
| I.S. Fem e I.S Masc |  | 2 | [5 empty] | 2
17.04 | CUBA EM AÇO INOX Nº 02(DIM.560X340X150)MM, MARCAS DE REFERÊNCIA FRANKE, STRAKE, TRAMONTINA, INCLUSIVE VÁLVULA DE METAL 31/2" E SIFÃO CROMADO 1 X 1/2", EXCL. TORNEIRA | Und | Qnt | C (m) | L (m) | H (m) | A(m2) | V(m3) | 3
| Expurgo |  | 1 | [5 empty] | 1
| Esterelização |  | 1 | [5 empty] | 1
| Cozinha |  | 1 | [5 empty] | 1
17.05 | BACIA SIFONADA DE LOUÇA BRANCA SEM ABERTURA FRONTAL PARA PORTADORES DE NECESSIDADES ESPECIAIS, VOGUE PLUS CONFORTO - LINHA CONFORTO, MOD P510, INCL. ASSENTO POLIESTER, REF.AP51,MARCA DE REF. DECA OU EQUIVALENTE, SEM ABERTURA FRONTAL | Und | Qnt | C (m) | L (m) | H (m) | A(m2) | V(m3) | 2
| I.S.PNE Fem. E I.S. PNE Masc. |  | 2 | [5 empty] | 2
17.06 | BACIA CONVENCIONAL EM LOUÇA BRANCA REF. LINHA RAVENA P9 DECA OU EQUIV., INCLUSIVE TUBO DE LIGAÇÃO, ACESSÓRIOS DE FIXAÇÃO E ASSENTO PLÁSTICO | Und | Qnt | C (m) | L (m) | H (m) | A(m2) | V(m3) | 5
| I.S. Fem e I.S Masc (externo) |  | 2 | [5 empty] | 2
| I.S. Fem e I.S Masc |  | 2 | [5 empty] | 2
| I.S. Consultório 1 |  | 1 | [5 empty] | 1
17.07 | LAVATÓRIO DE LOUÇA BRANCA COM COLUNA, RAVENA L91 + C9 INCLUSIVE SIFÃO, VÁLVULA E ENGATES CROMADOS, EXCLUSIVE TORNEIRA | Und | Qnt | C (m) | L (m) | H (m) | A(m2) | V(m3) | 5
| I.S. Fem e I.S Masc (externo) |  | 2 | [5 empty] | 2
| I.S. Fem e I.S Masc |  | 2 | [5 empty] | 2
| I.S. Consultório 1 |  | 1 | [5 empty] | 1
17.08 | TORNEIRA PRESSÃO CROMADA DIÂM. 1/2" PARA LAVATÓRIO, MARCAS DE REFERÊNCIA FABRIMAR, DECA OU DOCOL | Und | Qnt | C (m) | L (m) | H (m) | A(m2) | V(m3) | 5
| I.S. Fem e I.S Masc (externo) |  | 2 | [5 empty] | 2
| I.S. Fem e I.S Masc |  | 2 | [5 empty] | 2
| I.S. Consultório 1 |  | 1 | [5 empty] | 1
17.09 | TORNEIRA PRESSÃO CROMADA DIAM. 1/2" PARA PIA, MARCAS DE REFERÊNCIA FABRIMAR, DECA OU DOCOL | Und | Qnt | C (m) | L (m) | H (m) | A(m2) | V(m3) | 2
| Expurgo |  | 1 | [5 empty] | 1
| Esterelização |  | 1 | [5 empty] | 1
| Cozinha |  | 1
18 | BANCADAS E PRATELEIRAS
18.01 | BANCADA DE GRANITO COM ESPESSURA DE 2 CM | M2 | Qnt | C (m) | L (m) | H (m) | A(m2) | V(m3) | 3.78
| Cozinha |  | 1 | 1.7 | 0.65 |  |  |  | 1.11
|  |  | 1 | 0.45 | 0.65 |  |  |  | 0.29
| Expurgo |  | 1 | 1.83 | 0.65 |  |  |  | 1.19
| Esterelização |  | 1 | 1.83 | 0.65 |  |  |  | 1.19
19 | PINTURA
19.01 | EMASSAMENTO DE PAREDES E FORROS, COM DUAS DEMÃOS DE MASSA ACRÍLICA, MARCAS DE REFERÊNCIA SUVINIL CORAL OU METALATEX (CONSTRUÇÃO NOVA) | M2 | Qnt | C (m) | L (m) | H (m) | A(m2) | V(m3) | 693.63
| Área do reboco (construção nova) | [5 empty] | 693.63 |  | 693.63
19.02 | PINTURA COM TINTA ACRÍLICA, MARCAS DE REFERÊNCIA SUVINIL, CORAL E METALATEX, INCLUSIVE SELADOR ACRÍLICO, EM PAREDES E FORROS, A DUAS DEMÃOS | M2 | Qnt | C (m) | L (m) | H (m) | A(m2) | V(m3) | 1509.61
| Área do reboco (construção nova) | [5 empty] | 693.63 |  | 693.63
ÁREA EXISTENTE
Paredes Externas
| Lateral Esquerda |  | 2 | 15.93 |  | 2.8 |  |  | 89.21
|  |  | 1 | 15.93 |  | 1.45 |  |  | 23.1
|  |  | 2 | 3.53 |  | 2.8 |  |  | 19.77
|  |  | 1 | 3.53 |  | 1.45 |  |  | 5.12
| Lateral Direita |  | 2 | 11.58 |  | 2.8 |  |  | 64.85
|  |  | 1 | 11.58 |  | 1.45 |  |  | 16.79
| Frente |  | 2 | 25.54 |  | 2.8 |  |  | 143.02
|  |  | 1 | 25.54 |  | 1.45 |  |  | 37.03
Paredes Internas
| 3,45+1,14+0,29+2,75+3,04+1,33+3,31+3,31+3,46+3,46+14,70 |  | 2 | 74.48 |  | 2.8 |  |  | 417.09
8,24+8,24+2,26+7,05+3,95
19.03 | PINTURA COM TINTA ESMALTE SINTÉTICO, MARCAS DE REFERÊNCIA SUVINIL, CORAL OU METALATEX, A DUAS DEMÃOS INCLUSIVE FUNDO ANTICORROSIVO A UMA DEMÃO, EM METAL | M2 | Qnt | C (m) | L (m) | H (m) | A(m2) | V(m3) | 195.67 | 2.5
| J1 |  | 3 |  | 1.6 | 1.6 |  |  | 19.2
| J2 |  | 2 |  | 2.6 | 1.6 |  |  | 20.8
| J3 |  | 4 |  | 1.6 | 1.11 |  |  | 17.76
| J4 |  | 4 |  | 2 | 1.1 |  |  | 22
| J5 |  | 3 |  | 2 | 1.1 |  |  | 16.5
| J6 |  | 1 |  | 1.1 | 1.1 |  |  | 3.03
| J7 |  | 2 |  | 3 | 1.6 |  |  | 24
| J9 |  | 4 |  | 1 | 1.6 |  |  | 16
| J10 |  | 1 |  | 1.25 | 1.6 |  |  | 5
| J11 |  | 1 |  | 2 | 1.6 |  |  | 8
| J12 |  | 1 |  | 1.35 | 1.6 |  |  | 5.4
| J13 |  | 1 |  | 1.65 | 1.6 |  |  | 6.6
| J14 |  | 7 |  | 1.5 | 1.1 |  |  | 28.88
| J15 |  | 1 |  | 1 | 1 |  |  | 2.5
Obs.: Cada unidade multiplicada por 2,5 (2 lados + peças diversas)
20 | DIVERSOS
20.01 | GUARDA CORPO DE TUBO DE FERRO GALVANIZADO, DIÂM. 3" E 2", H=0.8 M INCLUSIVE PINTURA A ÓLEO OU ESMALTE | M | Qnt | C (m) | L (m) | H (m) | A(m2) | V(m3) | 16.45
Prancha 2.1
| 2,70+1,35+3,64+4,20+4,56 (dois lados da escada) |  |  | 16.45 |  |  |  |  | 16.45
20.02 | CORRIMÃO DE TUBO DE FERRO GALVANIZADO DIÂMETRO 3" COM CHUMBADORES A CADA 1.50M, INCLUSIVE PINTURA A ÓLEO OU ESMALTE | M | Qnt | C (m) | L (m) | H (m) | A(m2) | V(m3) | 16.45
Prancha 2.1
| 2,70+1,35+3,64+4,20+4,56 (dois lados da escada) |  |  | 16.45 |  |  |  |  | 16.45
21 | LIMPEZA DA OBRA
21.01 | LIMPEZA GERAL DA OBRA | M2 | Qnt | C (m) | L (m) | H (m) | A(m2) | V(m3) | 432.52
| Conforme áreas apresentadas em projeto arquitetônico - prancha 2.1 | [5 empty] | 432.52 |  | 432.52

## BDI
PREFEITURA MUNICIPAL DE JOÃO NEIVA SECRETARIA MUNICIPAL DE OBRAS E SERVIÇOS URBANOS
OBRA: PROJETO DE REFORMA UBS GADIOLI
LOCAL: JOÃO NEIVA/ES
DETALHAMENTO DO BDI
PROPONENTE: | Prefeitura Municipal de João Neiva
OBRA: | Projeto de Reforma UBS Gadioli
CONTRATO:
1. Regime de Contribuição Previdenciária
Com Desoneração
2. Tipo de Intervenção
Edificações
3. Incidências sobre o custo
| Administração Central - AC | 5.2 | %
| Riscos - R | 1.1 | %
| Seguros e Garantias Contratuais - S+G | 0.8 | %
| Despesas e Encargos Financeiros - DF | 1 | %
| Lucro - L | 8.73 | %
4 – Incidências sobre o preço de venda
| Despesas Tributárias - I | 10.15 | %
| Percentual da base de cálculo para o ISS: | 100 | %
| Alíquota do ISS (sobre a base de cálculo): | 2 | %
| COFINS | 3 | %
| PIS | 0.65 | %
| INSS | 4.5 | %
5 – Demonstrativo de cálculo do BDI
| BDI= (1+(AC+S+R+G))(1+DF)(1+L)) -1 = | 30.9%
( 1- I )
Note on B9: Nome do Orgão ou Empresa Executante
Note on B15: Escolha
Note on B19: 3.3.10.7.6.1 “Construção de Edifícios” enquadram-se:  a construção e reforma de edifícios, unidades habitacionais, escolas, hospitais, hotéis, restaurantes, armazéns e depósitos, edifícios para uso agropecuário, estações para trens e metropolitanos, estádios esportivos e quadras cobertas, instalações para embarque e desembarque de passageiros (em aeroportos, rodoviárias, portos, entre outros), penitenciárias e presídios, a construção de edifícios industriais (fábricas, oficinas, galpões industriais, entre outros), conforme classificação 4120-4 do CNAE 2.0;  pórticos, mirantes e outros edifícios de finalidade turística. 3.3.10.7.6.2 “Construção de Rodovias e Ferrovias” enquadram-se:  a construção e recuperação de autoestradas, rodovias e outras vias não urbanas para passagem de veículos, vias férreas de superfície ou subterrâneas (inclusive para metropolitanos), pistas de aeroportos;  a pavimentação de autoestradas, rodovias e outras vias não urbanas, construção de pontes, viadutos e túneis, a instalação de barreiras acústicas, a construção de praças de pedágio, a sinalização com pintura em rodovias e aeroportos, a instalação de placas de sinalização de tráfego e semelhantes, conforme classificação 4211-1 do CNAE 2.0;  a construção, pavimentação e sinalização de vias urbanas, ruas e locais para estacionamento de veículos, a construção de praças, pista de atletismo, campos de futebol e calçadas para pedestres, elevados, passarelas e ciclovias, metrô e VLT. 3.3.10.7.6.3 “Construção de Redes de Abastecimento de Água, Coleta de Esgoto e Construções Correlatas” enquadram-se:  a construção de sistemas para o abastecimento de água tratada - reservatórios de distribuição, estações elevatórias de bombeamento, linhas principais de adução de longa e média distância e redes de distribuição de água, a construção de redes de coleta de esgoto, inclusive de interceptores, estações de tratamento de esgoto (ETE), estações de bombeamento de esgoto (EBE), a construção de galerias pluviais (obras de micro e macrodrenagem);  as obras de irrigação (canais), a manutenção de redes de abastecimento de água tratada, a manutenção de redes de coleta e de sistemas de tratamento de esgoto, conforme classificação 4222-7 do CNAE 2.0;  a construção de estações de tratamento de água (ETA). 3.3.10.7.6.4 “Construção e Manutenção de Estações e Redes de Distribuição de Energia Elétrica” enquadram-se:  a construção de usinas, estações e subestações hidrelétricas, eólicas, nucleares, termoelétricas, a construção de redes de transmissão e distribuição de energia elétrica, inclusive o serviço de eletrificação rural;  a construção de redes de eletrificação para ferrovias e metropolitano, conforme classificação 4221-9/02 do CNAE 2.0;  a manutenção de redes de distribuição de energia elétrica, quando executada por empresa não produtora ou distribuidora de energia elétrica, conforme classificação 4221-9/03 do CNAE 2.0;  obras de iluminação pública e a construção de barragens e represas para geração de energia elétrica. 3.3.10.7.6.5 Para o tipo de obra “Portuárias, Marítimas e Fluviais” enquadram-se:  obras marítimas e fluviais, tais como, construção de instalações portuárias, construção de portos e marinas, construção de eclusas e canais de navegação (vias navegáveis), enrrocamentos, obras de dragagem, aterro hidráulico, barragens, represas e diques, exceto para energia elétrica, a construção de emissários submarinos, a instalação de cabos submarinos, conforme classificação 4291-0 do CNAE 2.0;  a construção de píeres e outras obras com influência direta de cursos d’água.
Note on C23: ADMINISTRAÇÃO CENTRAL Diretoria e secretarias Suprimentos e Compras Financeiro, incluindo Tesouraria e Contabilidade Jurídico Recursos Humanos Planejamento e Orçamentos Comercial Apoio e Deposito Despesas de instalação do Escritório Central Seguros do Escritório Central e Deposito Taxas para funcionamento Material de consumo (limpeza, higiene, escritório). Consumo de energia, água, telefone etc. Estes custos incidem na obra, pois a operação de uma empresa que tem em sua sede, uma estrutura montada para atender TODAS as obras em andamento é um custo que deverá ser reembolsado pela obra. A valoração destes custos deveria ser enfocada em função do faturamento anual da empresa, porém nem sempre estes dados estão disponíveis no momento de estabelecer-se o DI. Desta forma, usualmente rateia-se os custos acima do escritório central para a obra. Varia de empresa para empresa. Quando não é levantado são sugeridos valores entre 2% e 8% sobre o custo direto de produção (CD).
Note on C24: Compreende os imprevistos que são ocasionados na obra, feriados extraordinários, substituição de materiais por outros de melhor qualidade, etc. TIPOS DE IMPREVISTOS FORÇA MAIOR: NATURAIS:ENCHENTES, RAIOS, VENDAVAIS ECONÔMICOS:CRIAÇAO DE NOVOS IMPOSTOS, JORNADAS DE TRABALHO DIFERENTES SÓCIO-POLÍTICOS: GREVES, GUERRAS, SAQUES DE PREVISIBILIDADE RELATIVA: NATURAIS:CHEIAS, CHUVAS ECONÔMICOS:ATRASO DE PAGAMENTO, AUMENTO DA INFLAÇÃO, ATRASOS DE TERCEIROS HUMANOS: VARIAÇÕES DE PRODUTIVIDADE, INTERRUPÇÕES DE TRABALHO, ACORDOS JUDICIAIS DE QUESTÕES TRABALHISTAS ALEATÓRIOS: DE DIFÍCIL PREVISÃO, TAIS COMO ACIDENTES, SUBSTITUIÇÕES DE MATERIAIS, FURTOS, PERDA DE MATERIAL POR VANDALISMO, ETC.
Note on C26: Remuneração de recursos investidos pelo contratado na execução da obra em benefício de contratante. Se o contratante não dá um adiantamento para o início da obra, o contratado deverá investir um capital sobre o qual terá uma despesa financeira correspondente ao prazo entre o desembolso e o recebimento (consideramos 30 dias). É sugerido adotar o valor dos rendimentos do CDB.
Note on C28: O lucro de uma determinada obra é o resultado financeiro positivo resultante da diferença entre todas as receitas e das despesas da obra. Este valor, após o recolhimento do Imposto de renda é o lucro da Empresa, ou sua remuneração.
Note on C32: Referem-se aos tributos ou impostos cobrados sobre a receita total da obra e compreendem os impostos citados nas colunas abaixo. Segundo recomendação do TCU (Tribunal de Contas da União) o IRPJ (Imposto de Renda Pessoa Jurídica) e CSLL (Contribuição Social Sobre o Lucro Líquido) não devem ser incluídos nos orçamentos de obras, já que estão relacionados com o desempenho financeiro da empresa e não com a execução do serviço de construção civil que está sendo orçado.
Note on C37: COFINS (Contribuição para Financiamento da Seguridade Socia Financia a seguridade social pelo sistema S (SESC, SESI, SENAC, SENAI, SEST, SENAT, SENAR E SEBRAE).
Note on C38: PIS (Programa de Integração Social) - 0,65% : Financia o pagamento do seguro desemprego e do abono dos trabalhadores que ganham até dois salários mínimos, bem como o financiamento de programas de desenvolvimento econômico.

## CRONOGRAMA
CRONOGRAMA FÍSICO-FINANCEIRO
PROJETO DE REFORMA UBS GADIOLI
PREFEITURA MUNICIPAL DE JOÃO NEIVA - ES
DATA BASE: AGOSTO/2018
ITEM | SERVIÇO | VALORES DO ITEM |  | R$ / % | MESES
|  | % | R$ |  | 1 | 2 | 3 | 4 | 5 | 6 | 7 | 8 | 9
1 | ADMINISTRAÇÃO LOCAL | 11.39% | 64819.08 | % | 11% | 11% | 11% | 11% | 11% | 11% | 11% | 11% | 12%
|  |  |  | R$ | 7130.1 | 7130.1 | 7130.1 | 7130.1 | 7130.1 | 7130.1 | 7130.1 | 7130.1 | 7778.29
2 | SERVIÇOS PRELIMINARES | 0.39% | 2219.68 | % | MESES 1: 100%
|  |  |  | R$ | MESES 1: 2219.68
3 | DEMOLIÇÕES E REMOÇÕES | 1.67% | 9529.91 | % | MESES 1: 100%
|  |  |  | R$ | MESES 1: 9529.91
4 | REFORÇO DA FUNDAÇÃO | 3.02% | 17190.55 | % | MESES 1: 80%; MESES 2: 20%
|  |  |  | R$ | MESES 1: 13752.44; MESES 2: 3438.11
5 | FUNDAÇÕES | 2.52% | 14357.47 | % | MESES 1: 30%; MESES 2: 60%; MESES 3: 10%
|  |  |  | R$ | MESES 1: 4307.23; MESES 2: 8614.48; MESES 3: 1435.75
6 | SUPERESTRUTURA | 13.04% | 74248.12 | % | MESES 2: 30%; MESES 3: 70%
|  |  |  | R$ | MESES 2: 22274.44; MESES 3: 51973.68
7 | ALVENARIAS E DIVISÕES | 3.44% | 19608.34 | % | MESES 3: 15%; MESES 4: 20%; MESES 5: 30%; MESES 6: 25%; MESES 7: 10%
|  |  |  | R$ | MESES 3: 2941.25; MESES 4: 3921.67; MESES 5: 5882.5; MESES 6: 4902.09; MESES 7: 1960.82
8 | VERGA/CONTRAVERGA | 0.13% | 766.15 | % | MESES 4: 50%; MESES 5: 50%
|  |  |  | R$ | MESES 4: 383.08; MESES 5: 383.08
9 | ESQUADRIAS METÁLICAS | 6.08% | 34615.32 | % | MESES 4: 15%; MESES 5: 15%; MESES 6: 20%; MESES 7: 50%
|  |  |  | R$ | MESES 4: 5192.3; MESES 5: 5192.3; MESES 6: 6923.06; MESES 7: 17307.66
10 | COBERTURA | 8.04% | 45754.74 | % | MESES 6: 40%; MESES 7: 30%; MESES 8: 30%
|  |  |  | R$ | MESES 6: 18301.9; MESES 7: 13726.42; MESES 8: 13726.42
11 | REVESTIMENTO DE PAREDES E TETOS | 7.15% | 40729.68 | % | MESES 6: 40%; MESES 7: 40%; MESES 8: 20%
|  |  |  | R$ | MESES 6: 16291.87; MESES 7: 16291.87; MESES 8: 8145.94
12 | PISOS | 10.27% | 58484.67 | % | MESES 7: 60%; MESES 8: 40%
|  |  |  | R$ | MESES 7: 35090.8; MESES 8: 23393.87
13 | INSTALAÇÕES ELÉTRICAS | 14.34% | 81632.41 | % | 5% | 15% | 10% | 40% | 20% | 10%
|  |  |  | R$ | 4081.62 | 12244.86 | 8163.24 | 32652.96 | 16326.48 | 8163.24
14 | INSTALAÇÕES SPDA | 3.21% | 18282.44 | % | MESES 6: 30%; MESES 7: 40%; MESES 8: 30%
|  |  |  | R$ | MESES 6: 5484.73; MESES 7: 7312.98; MESES 8: 5484.73
15 | INSTALAÇÕES HIDROSSANITÁRIAS | 2.06% | 11702.97 | % | 5% | 15% | 10% | 40% | 10% | 20%
|  |  |  | R$ | 585.15 | 1755.45 | 1170.3 | 4681.19 | 1170.3 | 2340.59
16 | INSTALAÇÕES DE INCÊNDIO | 0.51% | 2878 | % | MESES 5: 100%
|  |  |  | R$ | MESES 5: 2878
17 | APARELHOS HIDROSSANITÁRIOS | 2.61% | 14863.59 | % | MESES 5: 30%; MESES 6: 40%; MESES 7: 30%
|  |  |  | R$ | MESES 5: 4459.08; MESES 6: 5945.44; MESES 7: 4459.08
18 | BANCADAS E PRATELEIRAS | 0.24% | 1370.59 | % | MESES 8: 100%
|  |  |  | R$ | MESES 8: 1370.59
19 | PINTURA | 7.41% | 42185.56 | % | MESES 5: 25%; MESES 6: 30%; MESES 7: 20%; MESES 8: 20%; MESES 9: 5%
|  |  |  | R$ | MESES 5: 10546.38; MESES 6: 12655.66; MESES 7: 8437.1; MESES 8: 8437.1; MESES 9: 2109.28
20 | DIVERSOS | 1.74% | 9797.42 | % | MESES 8: 10%; MESES 9: 90%
|  |  |  | R$ | MESES 8: 979.74; MESES 9: 8817.68
21 | LIMPEZA | 0.75% | 4273.3 | % | MESES 9: 100%
|  |  |  | R$ | MESES 9: 4273.3
TOTAL |  | 100% | 569309.99
VALOR DO SERVIÇO EXECUTADO NO MÊS |  |  |  | R$ | 41606.13 | 55457.44 | 72814.32 | 53961.3 | 53968.22 | 88138.68 | 111716.83 | 68668.49 | 22978.6
PORCENTAGEM |  |  |  | % | 7.308% | 9.741% | 12.79% | 9.478% | 9.48% | 15.48% | 19.62% | 12.06% | 4.036%
VALOR ACUMULADO DOS SERVIÇOS EXECUTADOS |  |  |  | R$ | 41606.13 | 97063.57 | 169877.89 | 223839.19 | 277807.41 | 365946.09 | 477662.92 | 546331.41 | 569309.99
PROCENTAGEM ACUMULADA |  |  |  | % | 7.308% | 17.05% | 29.84% | 39.32% | 48.8% | 64.28% | 83.9% | 95.96% | 100%

## ADM LOCAL
PREFEITURA MUNICIPAL DE JOÃO NEIVA SECRETARIA MUNICIPAL DE OBRAS E SERVIÇOS URBANOS
|  | Obra: PROJETO DE REFORMA UBS GADIOLI |  |  |  | LS: | BDI: | Data-base
|  | Local: JOÃO NEIVA/ES |  |  |  | 128.3% | 30.9%
COMPOSIÇÃO ANALÍTICA DE PREÇO UNITÁRIO | [7 empty] | 2018-09-01
ADM-01
SERVIÇO: | ADMINISTRAÇÃO LOCAL INCLUSIVE VIGILÂNCIA
UND: | M2
MÃO-DE-OBRA
CÓD. | ORGÃO | DESCRIÇÃO |  |  | UND | COEF | R$ UNIT. | R$ PARCIAL
312022 | IOPES | ENCARREGADO | AUXILIAR DE ELETRICISTA COM ENCARGOS COMPLEMENTARES | AUXILIAR DE ELETRICISTA COM ENCARGOS COMPLEMENTARES | MÊS | 9 | 3825.05 | 34425.45
40812 | SINAPI | AUXILIAR DE ESCRITÓRIO |  |  | MÊS | 7 | 2156.08 | 15092.56
TOTAL A | [7 empty] | 49518.01
MATERIAIS/ SERVIÇOS
CÓD. | ORGÃO | DESCRIÇÃO |  |  | UND | COEF | R$ UNIT. | R$ PARCIAL
TOTAL B | [7 empty] | 0
EQUIPAMENTOS
CÓD. | ORGÃO | DESCRIÇÃO |  |  | UND | COEF | R$ UNIT. | R$ PARCIAL
TOTAL C
RESUMO
TOTAL A | [7 empty] | 49518.01
TOTAL B | [7 empty] | 0
TOTAL C | [7 empty] | 0
TOTAL D ( TOTAL A X LEIS SOCIAIS)
TOTAL E (A+B+C) | [7 empty] | 49518.01
TOTAL F (BDI 30,90%) | [7 empty] | 15301.07
PREÇO DE VENDA | [7 empty] | 64819.08

## EST-01
PREFEITURA MUNICIPAL DE JOÃO NEIVA SECRETARIA MUNICIPAL DE OBRAS E SERVIÇOS URBANOS
|  | Obra: PROJETO DE REFORMA UBS GADIOLI |  | LS: | BDI: | Data-base
|  | Local: JOÃO NEIVA/ES |  | 128.3% | 30.9%
COMPOSIÇÃO ANALÍTICA DE PREÇO UNITÁRIO | [5 empty] | 2018-09-01
EST-01
SERVIÇO: | ESTACA ESCAVADA MECANICAMENTE, COM 30CM DE DIÂMETRO, ATÉ 9 M DE COMPRIMENTO, CONCRETO LANÇADO MANUALMENTE
UND: | M³
MÃO-DE-OBRA
CÓD. | ORGÃO | DESCRIÇÃO | UND | COEF | R$ UNIT. | R$ PARCIAL
10146 | IOPES | SERVENTE | H | 2 | 4.72 | 9.44
TOTAL A | [5 empty] | 9.44
MATERIAIS/ SERVIÇOS
CÓD. | ORGÃO | DESCRIÇÃO | UND | COEF | R$ UNIT. | R$ PARCIAL
40233 | IOPES | FORNECIMENTO, PREPARO E APLICAÇÃO DE CONCRETO FCK=15 MPA (BRITA 1 E 2) | M3 | 0.07 | 394.42 | 27.61
TOTAL B | [5 empty] | 27.61
EQUIPAMENTOS
CÓD. | ORGÃO | DESCRIÇÃO | UND | COEF | R$ UNIT. | R$ PARCIAL
TOTAL C
RESUMO
TOTAL A | [5 empty] | 9.44
TOTAL B | [5 empty] | 27.61
TOTAL C | [5 empty] | 0
TOTAL D ( TOTAL A X LEIS SOCIAIS) | [5 empty] | 12.11
TOTAL E (A+B+C) | [5 empty] | 49.16
TOTAL F (BDI 30,90%) | [5 empty] | 15.19
PREÇO DE VENDA | [5 empty] | 64.35

## PIN-01
PREFEITURA MUNICIPAL DE JOÃO NEIVA SECRETARIA MUNICIPAL DE OBRAS E SERVIÇOS URBANOS
|  | Obra: PROJETO DE REFORMA UBS GADIOLI |  |  |  | LS: | BDI: | Data-base
|  | Local: JOÃO NEIVA/ES |  |  |  | 128.3% | 30.9%
COMPOSIÇÃO ANALÍTICA DE PREÇO UNITÁRIO | [7 empty] | 2018-09-01
PIN-01
SERVIÇO: | PINGADEIRA EM GRANITO, LARGURA 15 CM, ESPESSURA 2,0 CM.
UND: | M
MÃO-DE-OBRA
CÓD. | ORGÃO | DESCRIÇÃO |  |  | UND | COEF | R$ UNIT. | R$ PARCIAL
10139 | IOPES | PEDREIRO | AUXILIAR DE ELETRICISTA COM ENCARGOS COMPLEMENTARES | AUXILIAR DE ELETRICISTA COM ENCARGOS COMPLEMENTARES | H | 0.15 | 6.42 | 0.96
10146 | IOPES | SERVENTE | ELETRICISTA COM ENCARGOS COMPLEMENTARES | ELETRICISTA COM ENCARGOS COMPLEMENTARES | H | 0.15 | 4.72 | 0.71
TOTAL A | [7 empty] | 1.67
MATERIAIS/ SERVIÇOS
CÓD. | ORGÃO | DESCRIÇÃO |  |  | UND | COEF | R$ UNIT. | R$ PARCIAL
20732 | IOPES | ARGAM COLANTE FLEXIVEL AC III P/ ASSENT. PORCELANATO E PEDRAS |  |  | KG | 0.135 | 1.7 | 0.23
33511 | IOPES | GRANITO CINZA ANDORINHA LARG.15CM,ESP.3CM |  |  | M | 1 | 31.2 | 31.2
TOTAL B | [7 empty] | 31.43
EQUIPAMENTOS
CÓD. | ORGÃO | DESCRIÇÃO |  |  | UND | COEF | R$ UNIT. | R$ PARCIAL
TOTAL C
RESUMO
TOTAL A | [7 empty] | 1.67
TOTAL B | [7 empty] | 31.43
TOTAL C | [7 empty] | 0
TOTAL D ( TOTAL A X LEIS SOCIAIS) | [7 empty] | 2.14
TOTAL E (A+B+C) | [7 empty] | 35.24
TOTAL F (BDI 30,90%) | [7 empty] | 10.89
PREÇO DE VENDA | [7 empty] | 46.13

## PIS-01
PREFEITURA MUNICIPAL DE JOÃO NEIVA SECRETARIA MUNICIPAL DE OBRAS E SERVIÇOS URBANOS
|  | Obra: PROJETO DE REFORMA UBS GADIOLI |  |  |  | LS: | BDI: | Data-base
|  | Local: JOÃO NEIVA/ES |  |  |  | 128.3% | 30.9%
COMPOSIÇÃO ANALÍTICA DE PREÇO UNITÁRIO | [7 empty] | 2018-09-01
PIS-01
SERVIÇO: | PASSEIO COM PISO TÁTIL DE ALERTA / DIRECIONAL
UND: | M2
MÃO-DE-OBRA
CÓD. | ORGÃO | DESCRIÇÃO |  |  | UND | COEF | R$ UNIT. | R$ PARCIAL
10101 | IOPES | AJUDANTE | AUXILIAR DE ELETRICISTA COM ENCARGOS COMPLEMENTARES | AUXILIAR DE ELETRICISTA COM ENCARGOS COMPLEMENTARES | H | 1.85 | 5.42 | 10.03
10139 | IOPES | PEDREIRO | ELETRICISTA COM ENCARGOS COMPLEMENTARES | ELETRICISTA COM ENCARGOS COMPLEMENTARES | H | 1.85 | 6.42 | 11.88
TOTAL A | [7 empty] | 21.91
MATERIAIS/ SERVIÇOS
CÓD. | ORGÃO | DESCRIÇÃO |  |  | UND | COEF | R$ UNIT. | R$ PARCIAL
300119 | IOPES | APILOAMENTO DO FUNDO DE VALO COM MACO DE 30 A 60 KG |  |  | M2 | 1 | 18.33 | 18.33
IOPES | IOPES | TABUA DE MADEIRA APARELHADA *2,5 X 15* CM, MACARANDUBA, ANGELIM OU EQUIVALENTE |  |  | M3 | 0.2 | 394.42 | 78.88
40235 | IOPES | FORNECIMENTO, PREPARO E APLICAÇÃO DE CONCRETO FCK=20 MPA (BRITA 1 E 2) - (5% DE PERDAS JÁ INCLUÍDO NO CUSTO) |  |  | M3 | 0.08 | 394.42 | 31.55
34353 | SINAPI | ARGAMASSA COLANTE AC-II |  |  | KG | 0.5 | 1.02 | 0.51
|  | LADRILHO HIDRAULICO, *30 X 30* CM, E= 2 CM, TATIL ALERTA OU DIRECIONAL, AMARELO |  |  | M2 | 1 | 57.07 | 57.07
0
TOTAL B | [7 empty] | 186.34
EQUIPAMENTOS
CÓD. | ORGÃO | DESCRIÇÃO |  |  | UND | COEF | R$ UNIT. | R$ PARCIAL
TOTAL C
RESUMO
TOTAL A | [7 empty] | 21.91
TOTAL B | [7 empty] | 186.34
TOTAL C | [7 empty] | 0
TOTAL D ( TOTAL A X LEIS SOCIAIS)
TOTAL E (A+B+C) | [7 empty] | 208.25
TOTAL F (BDI 30,90%) | [7 empty] | 64.35
PREÇO DE VENDA | [7 empty] | 272.6